## Výpočetní technika
Výpočetní technika (III.) 080-2020 (VT-(III.)-080-2020) | [13 empty] | Priloha_c._1_Kupni_smlouvy_technicka_specifikace_VT-(III.)-080-2020
Vyplní se automaticky
Vyplní dodavatel
[5 empty] | [DOPLNÍ DODAVATEL] | [8 empty] | [DOPLNÍ DODAVATEL]
Položka | Název | Množství | Měrná jednotka [MJ] | Popis | Obchodní název + typ + déla záruky | Fakturace | Financováno z projektových finančních prostředků | Pokud financováno z projektových prostředků, pak DODAVATEL uvede NA FAKTURU: NÁZEV A ČÍSLO DOTAČNÍHO PROJEKTU | Obchodní podmínky NAD RÁMEC STANDARDNÍCH obchodních podmínek | Kontaktní osoba k převzetí zboží | Místo dodání | Maximální cena za jednotlivé položky v Kč BEZ DPH | MAXIMÁLNÍ CENA za měrnou jednotku (MJ) v Kč bez DPH | NABÍDKOVÁ CENA za měrnou jednotku (MJ) v Kč bez DPH | NABÍDKOVÁ CENA CELKEM v Kč bez DPH | VYHOVUJE / NEVYHOVUJE | POZNÁMKA interní pro účely ZČU | CPV - výběr VÝPOČETNÍ TECHNIKA
1 | SSD disk pro notebook | 1 | ks | SSD disk 2,5" disk vhodný pro notebook. Velikost 500 GB. Rozhraní SATA III, velikost TLC. Rychlost čtení alespoň 560MB/s, rychlost zápisu alespoň 530MB/s. |  | Samostatná faktura | ANO | SGS-2018-043 |  | Ing. František Mach, Ph.D., Tel.: 37763 4663 | Univerzitní 26, 301 00 Plzeň, Fakulta elektrotechnická - Katedra teoretické elektrotechniky, místnost EK 611 | 1500 | 1500 |  | 0 |  |  | 30233132-5 - Diskové jednotky
2 | Operační paměť | 1 | ks | Operační paměť pro notebook Dell Latitude E5540. Provedení SO-DIMM, typ DDR3L. frekvence 1 600 MHz. Velikost min. 8 GB, časování CL11. | [7 empty] | 1000 | 1000 |  | 0 |  |  | 30233100-2 - Počítačové paměťové jednotky
3 | Notebook 17,3" | 1 | ks | Provedení notebooku klasické. Výkon procesoru v Passmark CPU vÍce než 4 000 bodů, minimálně 2 jádra. Operační paměť minimálně 8 GB. SSD disk o kapacitě minimálně 256 GB. Integrovaná wifi karta. Display 17,3" s rozlišením min. 1920x1080 provedení matné. Síťová karta 1 Gb/s Ethernet s podporou PXE. Konektor RJ-45 integerovaný přímo na těle notebooku. Mminimálně 3x USB port (alespoň 2x USB 3.0). Operační systém Windows 64-bit (Windows 10 nebo vyšší). Existence ovladačů použitého HW ve Windows 10 a vyšší verze Windows. Optická mechanika DVD. |  | Samostatná faktura | ANO | TJ04000151 |  | Karolína Weisová, Tel.: 377 63 5501, weisovak@kfi.zcu.cz | Sedláčkova 19, 301 00 Plzeň, Fakulta filozofická - Katedra filozofie, místnost SD 205 | 13200 | 13200 |  | 0 |  | Přebírat bude Karolína Weisová, ale vlastnit bude (v evidenci majetku) paní doktorka Wagnerová Lada. | 30213100-6 - Přenosné počítače
4 | Operační paměť RAM | 1 | ks | Typu DDR3 DIMM (stolní PC). Kapacita min. 4GB. Rychlost min. 1600 MHz (odpovídá PC3-12800). Časování CL11, napájení 1,5 V. Záruka min. 5 let. |  | Samostatná faktura | NE |  | Záruka na zboží min. 60 měsíců. | Ing. Jan Hrdlička, Ph.D., Tel.: 37763 6642, 602 433 649 | Veleslavínova 42, 301 00 Plzeň, Fakulta pedagogická - Katedra chemie, místnost VC 229 | 650 | 650 |  | 0 |  |  | 30236110-6 - Paměť RAM
5 | SSD disk | 1 | ks | SSD 2,5". Kapacita min. 250 GB. Interní rozhraní SATA III. Rychlost náhodného čtení 98 000 IOPS. Rychlost náhodného zápisu 90000 IOPS. Rychlost čtení min. 550 MB/s. Rychlost zápisu min. 520 MB/s. Životnost min. 150 TBW. Záruka min. 5 let. |  |  |  |  | Záruka na zboží min. 60 měsíců. |  |  | 1500 | 1500 |  | 0 |  |  | 30233132-5 - Diskové jednotky
6 | Flash disk USB 3.2 Gen 2, 64 GB | 1 | ks | Rozhraní: USB 3.2 Gen 2 (USB 3.1). Konektor: USB-C. Kapacita min. 64 GB. Rychlost zápisu až 15 MB/s, rychlost čtení až 100 MB/s. |  | Samostatná faktura | ANO | VS 20-028 |  | Mgr. Ing. Veronika Růžičková, Ph.D., Tel.: 602 171 425 | Klatovská 51, 301 00 Plzeň, Fakulta pedagogická - Katedra hudební výchovy a kultury, místnost KL 204b | 430 | 430 |  | 0 |  |  | 30234600-4 - Flash paměť
7 | Flash disk USB 2.0, kapacita 32 GB | 1 | ks | Kapacita min. 32 GB, rozhraní USB 3.0 (zpětně kompatibilní s USB 2.0). | [7 empty] | 150 | 150 |  | 0 |  |  | 30234600-4 - Flash paměť
8 | Myš dvoutlačítková s kabelem | 1 | ks | Drátová, min. 2 tlačítka s kolečkem, symetrická, citlivost min. 1600 DPI , optická technologie. | [7 empty] | 360 | 360 |  | 0 |  |  | 30237410-6 - Počítačová myš
9 | Datový kabel USB - USB-C 1 m | 1 | ks | Konektor: USB Type-C, délka 1 m. | [7 empty] | 80 | 80 |  | 0 |  |  | 30237000-9 - Součásti, příslušenství a doplňky pro počítače
10 | Výkoné PC včetně klávesnice a myši | 1 | ks | CPU: Výkon procesoru v Passmark CPU min. 16 200 podle Passmark CPU Mark na adrese http://www.cpubenchmark.net/high_end_cpus.html, min. 12MB mezipaměti, minimálně 8 jader. VGA: Integrovaná grafická karta s výkonem minimálně 1 200 podle Passmark GPU na adrese https://www.videocardbenchmark.net/mid_range_gpus.html. RAM: Minimálně 64 GB operační paměti typu DDR4 s možností rozšíření až na 128GB nez výměny původních paměťových modulů. Úložiště: SSD 2,5" disk min. 256 GB ve slotě M.2 + pevný disk o kapacitě minimálně 1 TB 7200RPM. Porty: minimálně 10x USB portů, z toho minimálně 4x USB 3.1 Gen 2 porty a 1 USB-C port s napájením, 1 RJ45 Gbit, v předním panelu minimálně 2x USB 3.1 Gen2 porty. Výstupy: min. 2x DisplayPort, vstup na mikrofon, min. 1x sluchátkový výstup. Zdroj: PSU minimálně 500W . Integrovaná čtečka pamětových karet. Podpora bootování z USB. Mechanika DVD±RW. CZ klávesnice s integrovanou čtečkou kontaktních čipových karet. Laserová myš 3tl./ kolečko. (minimálně 1000DPI). Operační systém Windows 64 bit (Windows 10 Pro). Podpora prostřednictvím internetu musí umožňovat stahování ovladačů a manuálu z internetu adresně pro konkrétní zadaný typ (sériové číslo) zařízení. Skříň nesmí být plombovaná a musí umožňovat beznástrojové otevření. Velikost počítačové skříně - MT. Vzdálený management umožňující zapnutí/restart/vypnutí počítače nezávisle na OS. Záruka na zboží 60 měsíců, servis NBD on site s garancí ponechání vadného disku při výměně. |  | Samostatná faktura | ANO | SGS‐2019‐020 Rozvoj a využití kybernetických systémů identifikace, diagnostiky a řízení 4 | Záruka na zboží 60 měsíců, servis NBD on site s garancí ponechání vadného disku při výměně. | Ing. Miroslav Flídr, Ph.D., Tel.: 37763 2559 | Technická 8, 301 00 Plzeň, Fakulta aplikovaných věd - Katedra kybernetiky, místnost UN 508 | 29700 | 29700 |  | 0 |  | Bouček, UN504 | 30200000-1 - Počítače
11 | 27" QHD LCD monitory | 2 | ks | 27" LCD panel. Rozlišení min. 2560x1440 bodů. Formát obrazu 16:10 nebo 16:9. Pozorovací úhly min. 178°. Technologie obrazovky IPS nebo PVA a deriváty. LED podsvícení, antireflexní nebo matný povrch. Minimálně 1x digitální rozhraní DisplayPort a min. 1x rozhraní HDMI. DisplayPort kabel s min. délkou 1,8m součástí balení. Pivot. Zabudovaný USB hub s minimálně 2x USB 3.0/3.1 gen1 porty; minimálně 1x USB Type-C port. Odezva maximálně 6m, jas minimálně 350cd/m2, kontrast min. 1000:1. Záruka 3 roky NBD On-Site. |  |  |  |  | Záruka na zboží min. 36 měsíců, servis NBD On-Site. |  |  | 14400 | 7200 |  | 0 |  | TZ ič. 219211, 218705 | 30231310-3 - Ploché monitory
12 | Ergonomická vertikální myš | 2 | ks | Vertikální ergonomická drátová myš navržená pro minimalizaci syndromu karpálního tunelu. Provedení pro praváky s mechanickým skrolovacím tlačítkem a s minimálně dvěma bočními tlačítky (celkem minimálně pět podporovaných tlačítek). Optický nebo laserový senzor s maximálním rozlišením senzoru min. 1 600DPI, možnost přepínání mezi citlivostmi s min. citlivostí alespoň 800DPI. Preferuje se černá barva. Rozhraní USB. Délka přívodního kabelu minimálně 1,4 m. Výška myši maximálně 62 mm. | [7 empty] | 2400 | 1200 |  | 0 |  | TZ ič. 219211, 218705 | 30237200-1 - Počítačová příslušenství
13 | 7-portový USB3 rozbočovač s napájením | 1 | ks | Minimálně 7 portový USB 3.0 rozbočovač. Kompatibilní s USB 2.0. Maximální rychost min. 5Gb/s. Vstupní kabel s konektorem typu A s délkou min. 90 cm. Maximální výška 18 mm. Možnost externího napájení. Maximální poskytovaný výstupní proud min. 2,4A. | [7 empty] | 750 | 750 |  | 0 |  | Duník, UN505 | 30237200-1 - Počítačová příslušenství
14 | 4portový USB3 rozbočovač | 1 | ks | Minimálně 4 portový USB 3.0 rozbočovač. Kompatibilní s USB 2.0. Maximální rychost min. 5Gb/s. Vstupní kabel s konektorem typu A s délkou min. 20 cm. Maximální výška 15 mm. | [7 empty] | 250 | 250 |  | 0 |  | Duník, UN505 | 30237200-1 - Počítačová příslušenství
15 | PCI-Express síťová karta | 1 | ks | Rozhraní PCI-Express x1. Splňuje požadavky norem 802.3/802.3u/802.3ab/802.3x a technologii Wake-on-LAN. Podporuje 10/100/1000 Mbit/s s funkcí auto negotiation. Kompatibilní s operační systémy Windows minimálně verze 7, Mac OS X 10.x, Linux minimálně verze 2.6. | [7 empty] | 250 | 250 |  | 0 |  | Flídr, UN508 | 30237200-1 - Počítačová příslušenství
16 | M.2 siťová WiFi karta + dvoupásmové WiFi anténa | 1 | ks | Bezdrátový modul s rozhraním M.2. Podpora standardů IEEE 802.11b/g/n/ac a dual mode Bluetooth (verze 3.0 a BLE minimálně verze 4.2). Podpora frekvenčních pásem 2,4GHz a 5GHz. Maximální přenosová rychlost pro WiFi minimálně 867 Mb/s. Podpora šifrování WEP 64/128, WPA, WPA2. Součástí dodávky musí být 2ks všesměrových WiFi antén maximální délky 16 cm s podporou pásem 2,4 a 5GHz s maximálním ziskem min. 5 bB včetně kompatibilního pigtail kabelu o maximální délce min. 20 cm určený pro frekvence 2,4 a 5GHZ. | [7 empty] | 1000 | 1000 |  | 0 |  | TZ ič. 248967 | 30237200-1 - Počítačová příslušenství
17 | Displayport propojovací kabel | 5 | ks | Propojovací kabel k monitoru s konektory DisplayPort (M/M) splňující specifikaci DisplayPort 1.3 a HDCP 2.2. Podpora maximální přenosové rychlosti min. 30Gb/s. Délka kabelu min. 1,8 m. Barva se preferuje černá. | [7 empty] | 1250 | 250 |  | 0 |  | Flídr, UN508 | 30237200-1 - Počítačová příslušenství
Informace pro dodavatele: Pokud se dodavateli při zadávání jednotkových cen objeví text - "NEVYHOVUJE", znamená to překročení stanovené maximální nepřekročitelné nabídkové ceny, a to znamená nesplnění podmínek stanovených Zadavatelem. Pokud bude nabídka v této podobě podána Zadavateli, bude při posouzení vyřazena. | [12 empty] | CELKOVÁ MAXIMÁLNÍ CENA za celou VZ v Kč BEZ DPH | CELKOVÁ NABÍDKOVÁ CENA v Kč bez DPH
V případě, že se dodavatel při předání zboží na některá uvedená tel. čísla nedovolá, bude v takovém případě volat tel. 377 631 320, 377 631 325. | [12 empty] | 68870 | 0