## Laboratorní a měř. technika
Laboratorní a měřící technika (III.) 043 - 2020 (LMT-(III.)-043-2020) | [11 empty] | Priloha_c._1_Kupni_smlouvy_technicka_specifikace_LMT-(III.)-043-2020
Vyplní se automaticky
Vyplní dodavatel
[5 empty] | [DOPLNÍ DODAVATEL] | [6 empty] | [DOPLNÍ DODAVATEL]
Položka | Název | Množství | Měrná jednotka [MJ] | Popis | Obchodní název + typ | Fakturace | Obchodní podmínky NAD RÁMEC STANDARDNÍCH obchodních podmínek | Kontaktní osoba k převzetí zboží | Místo dodání | Maximální cena za jednotlivé položky v Kč BEZ DPH | MAXIMÁLNÍ CENA za měrnou jednotku (MJ) v Kč bez DPH | NABÍDKOVÁ CENA za měrnou jednotku (MJ) v Kč bez DPH | NABÍDKOVÁ CENA CELKEM v Kč bez DPH | VYHOVUJE / NEVYHOVUJE | CPV - výběr LABORATORNÍ A MĚŘÍCÍ TECHNIKA
1 | Laboratorní sušárna s průhledovým oknem | 1 | ks | Laboratorní sušárna s průhledovým oknem. objem min. 65 l. Nucená ventilace. Teplotní rozsah: +10 °C nad okolní teplotou až +300 °C. Teplotní stabilita: +/- 1 °C. Časovač 0-9999 min. LCD displej Provedení: vnitřní komora z nerezové oceli, min. 2 vyjímatelné police, nezávislé teplotní bezpečnostní zařízení - automatické vypnutí v případě přehřátí, dveře se širokým oknem a dvojitým sklem, ventilátor s nastavitelnou rychlostí, vnitřní rozměry: min. 400 x 360 x 450. | Laboratorní sušárna DRYSE65, objem 65 l | Samostatná faktura | Dodání zboží do místa plnění do 60 kalendářních dnů od dojití výzvy k plnění smlouvy. | doc. Ing. Radek Polanský, Ph.D., Tel.: 37763 4517 | Univerzitní 26, 301 00 Plzeň, Fakulta elektrotechnická - Katedra technologií a měření, místnost EK 403 | 27000 | 27000 | 26755 | 26755 | VYHOVUJE | 42942000-1 - Pece a příslušenství
Informace pro dodavatele: Pokud se dodavateli při zadávání jednotkových cen objeví text - "NEVYHOVUJE", znamená to překročení stanovené maximální nepřekročitelné nabídkové ceny, a to znamená nesplnění podmínek stanovených Zadavatelem. Pokud bude nabídka v této podobě podána Zadavateli, bude při posouzení vyřazena. | [10 empty] | CELKOVÁ MAXIMÁLNÍ CENA za celou VZ v Kč BEZ DPH | CELKOVÁ NABÍDKOVÁ CENA v Kč bez DPH
V případě, že se dodavatel při předání zboží na některá uvedená tel. čísla nedovolá, bude v takovém případě volat tel. 377 631 320, 377 631 325. | [10 empty] | 27000 | 26755