## AVT
AV technika II 027-2020 (AVT-(II.)-027-2020) | [13 empty] | Priloha_c._1_Kupni_smlouvy_technicka_specifikace_AVT-(II.)-027-2020
Vyplní se automaticky
Vyplní dodavatel
[5 empty] | [DOPLNÍ DODAVATEL] | [8 empty] | [DOPLNÍ DODAVATEL]
Položka | Název | Množství | Měrná jednotka [MJ] | Popis | Obchodní název + typ | Fakturace | Financováno z projektových finančních prostředků | Pokud financováno z projektových prostředků, pak DODAVATEL uvede NA FAKTURU: NÁZEV A ČÍSLO DOTAČNÍHO PROJEKTU | Obchodní podmínky NAD RÁMEC STANDARDNÍCH obchodních podmínek | Kontaktní osoba k převzetí zboží | Místo dodání | Maximální cena za jednotlivé položky v Kč BEZ DPH | MAXIMÁLNÍ CENA za měrnou jednotku (MJ) v Kč bez DPH | NABÍDKOVÁ CENA za měrnou jednotku (MJ) v Kč bez DPH | NABÍDKOVÁ CENA CELKEM v Kč bez DPH | VYHOVUJE / NEVYHOVUJE | POZNÁMKA | CPV - výběr AUDIOVIZUÁLNÍ TECHNIKA
1 | Interaktivní stolek/display | 1 | ks | Displej musí mít úhlopříčku zobrazovací plochy min. 65" a rozlišení min. Full HD 1920x1080 bodů. Dotyková technologie musí rozeznat minimálně 10 současných dotyků. Ovládání displeje musí být možné dotykem prstu, pasivního popisovače. Obrazovka musí být v celé ploše chráněna sklem s úpravou proti odleskům. Displej musí obsahovat slot pro možnost vestavby PC modulu jako originál příslušenství výrobce panelu. Součástí displeje je ozvučení min. 2x 10W. Displej musí obsahovat minimálně 2x HDMI 1.4 vstup, min. 1x VGA + audio in a audio out 3,5mm, digitální audio výstup. Hmotnost maximálně 50 kg. PC modul pro 65" panel = počítač je vestavěn ve slotu uvnitř těla displeje, propojení počítače a displeje skrytým konektorem, počítač a displej nesmí být propojen žádným vnějším dalším externím vyčnívajícím kabelem. Zapínání a vypínání (včetně bezpečného vypnutí operačního systému) počítače je tlačítkem pro zapnutí a vypnutí displeje. Procesor min. výkon CPU min. 3 290 bodů dle nezávislého testu cpubenchmark.net. RAM min. 4GB. Pevný disk min. 120GB SSD. Vestavěná wifi obě pásma 2,4GHz i 5GHz. Min. 2x USB 3.0, 4x USB 2.0, vstup pro mikrofon, výstup pro sluchátka, min. 1x výstup HDMI, VGA. Operační systém s podporou AD (domény). Elektricky výškově nastavitelný mobilní stojan s elektricky ovládaným naklápěním určený pro dotekový panel vč. vestavěného PC modulu. Kolečka prům. min. 100 mm s brzdou, pro hladké pojezdy. Rozsah pohybu (zdvihu - výškové polohy panelu) nejnižší výška max. 650 mm. Naklopení panelu 0°- 90°. Nosnost min. 60 kg. Barva optimálně RAL 9006 na nohou a RAL 9005 na základně. Stojan obsahuje rozvod napájení pro displej. Napájecí kabel stojanu obsahuje speciální zástrčku s jednoduchým odpojením od zásuvky pouhým zatažením za kabel. Součástí bude i výukový a prezentační autorský nástroj - SW prostředí výrobce panelu, včetně aktivit pro skupinovou práci na dotykovém displeji v režimu "horizontální poloha - stůl". |  | Samostatná faktura | ANO | Název projektu: ERDF II projekt Západočeské univerzity v Plzni Číslo projektu: CZ.02.2.67/0.0/0.0/18_057/0013247 | Dodání zboží do místa plnění do 60 kalendářních dnů od dojití výzvy k plnění smlouvy. Včetně instalace interaktivního setu a kompatibilního instalačního materiálu. | Ing. Pavel Mičke, Tel.: 725 925 252 | Veleslavínova 42, 301 00 Plzeň, Fakulta pedagogická, místnost VC 314 | 123950 | 123950 |  | 0 |  |  | 32321200-1 - Audiovizuální přístroje
2 | Interaktivní tabule včetně pylonu | 3 | ks | Interaktivní tabule včetně zdvihového pylon pojezdu pro kotvení IAT tabule. Tabule s multidotykem, chytrým dotykem a propojení s PC přes USB 2.0 nebo 3.0 (podpora min. Windows 7 a vyšší). Možnost práce s popisovačem, prstem a dlaní pro psaní, přesun a mazání, vícedotykový vstup - možnost psaní/kreslení min. 2 uživatelů současně, podpora gest (zvětšení/zmenšení; rotace). Včetně: SW Smart prostředí, výukové SW prostředí. Včetně montáže a kompletování, kabeláže, zalištování a propojení s PC. |  | Samostatná faktura | ANO | Název projektu: ERDF II projekt Západočeské univerzity v Plzni Číslo projektu: CZ.02.2.67/0.0/0.0/18_057/0013247 | Dodání zboží do místa plnění do 60 kalendářních dnů od dojití výzvy k plnění smlouvy. Včetně montáže a kompletování, kabeláže, zalištování a propojení s PC. | Vít Puškáš, Tel.: 37763 5219 nebo Mgr. Lucie Misařová, Tel.: 37763 5203 | Jungmannova 153/1, 301 00 Plzeň, Ústav jazykové přípravy | 164148 | 54716 |  | 0 |  |  | 32321200-1 - Audiovizuální přístroje
Informace pro dodavatele: Pokud se dodavateli při zadávání jednotkových cen objeví text - "NEVYHOVUJE", znamená to překročení stanovené maximální nepřekročitelné nabídkové ceny, a to znamená nesplnění podmínek stanovených Zadavatelem. Pokud bude nabídka v této podobě podána Zadavateli, bude při posouzení vyřazena. | [12 empty] | CELKOVÁ MAXIMÁLNÍ CENA za celou VZ v Kč BEZ DPH | CELKOVÁ NABÍDKOVÁ CENA v Kč bez DPH
V případě, že se dodavatel při předání zboží na některá uvedená tel. čísla nedovolá, bude v takovém případě volat tel. 377 631 320, 377 631 325. | [12 empty] | 288098 | 0