## Laboratorní a měř. technika
Laboratorní a měřící technika (III.) 047 - 2020 (LMT-(III.)-047-2020) | [13 empty] | Priloha_c._1_Kupni_smlouvy_technicka_specifikace_LMT-(III.)-047-2020
Vyplní se automaticky
Vyplní dodavatel
[5 empty] | [DOPLNÍ DODAVATEL] | [8 empty] | [DOPLNÍ DODAVATEL]
Položka | Název | Množství | Měrná jednotka [MJ] | Popis | Obchodní název + typ + délka záruky | Fakturace | Financováno z projektových finančních prostředků | Pokud financováno z projektových prostředků, pak DODAVATEL uvede NA FAKTURU: NÁZEV A ČÍSLO DOTAČNÍHO PROJEKTU | Obchodní podmínky NAD RÁMEC STANDARDNÍCH obchodních podmínek | Kontaktní osoba k převzetí zboží | Místo dodání | Maximální cena za jednotlivé položky v Kč BEZ DPH | MAXIMÁLNÍ CENA za měrnou jednotku (MJ) v Kč bez DPH | NABÍDKOVÁ CENA za měrnou jednotku (MJ) v Kč bez DPH | NABÍDKOVÁ CENA CELKEM v Kč bez DPH | VYHOVUJE / NEVYHOVUJE | POZNÁMKA | CPV - výběr LABORATORNÍ A MĚŘÍCÍ TECHNIKA
1 | Pásová diamantová pila | 1 | ks | Předmětem dodávky je pásová diamantová pila o velké přesnosti, která je určena pro dělení různých materiálů jako např. kovy, kompozity, plasty, sklo, keramika a guma. Hlavním požadavkem je dělení vzorků s minimalizací tepelného a deformačního ovlivnění materiálu tak, aby nebyla narušena jeho původní struktura. Pásová diamantová pila musí splňovat následující požadavky: a) Prořez na výšku minimálně 80mm. b) Prořez na šířku minimálně 60mm. c) Napájení napětím v rozmezí 220-240V o frekvenci 50Hz/60hz. d) Řezná rychlost je v rozmezí alespoň 12 až 520 m/min. e) Diamantová pásová pila musí umožňovat pracovat s diamantovými řeznými pásy o tloušťce maximálně 0,15 mm s různou zrnitostí v rozsahu od D20 do D60. Součástí dodávky budou řezné pásy o zrnitosti D32 a D46. f) Možnost nastavení polohy řezu pomocí digitálního mikrometru. g) Součástí dodávky je základní upínací jednotka pro delší vzorky včetně naklápěcího a paralelního systému. h) Musí být vybavena oběhovým čerpadlem/pumpou a nádrží na chladicí kapalinu v objemu alespoň 4,5 l včetně filtru. Nádrž musí být vybavena krycí deskou. Dále požadujeme: i) Pásová diamantová pila bude vybavena opěrnými kladkami nebo jiným podobným mechanismem, automatickým polohování vzorku a laserovým indikátorem řezné roviny. j) Součástí dodávky musí být upínací čelisti kruhové a standardní, koš na vzorky, mazací olej pro kladky a posuvný stůl, závaží o velikosti 25g a 50g, nylonové lanko pro závaží v odpovídající délce včetně jednoho kusu náhradního. k) Vakuovou pumpu pro možnost upevnění malých vzorků včetně vakuového vypínače. l) Součástí dodávky musí být transparentní bezpečnostní kryt. m) Dodání chladícího, mazacího a protikorozního prostředku alespoň o objemu 1l pro zlepšení vlastností chladicí kapaliny. |  | Samostatná faktura | ANO | Název: Výpočetní a experimentální design pokročilých materiálů s novými funkcionalitami (VEDPMNF) Číslo projektu: CZ.02.1.01/0.0/0.0/15_003/0000358 | Dodání zboží do místa plnění do 12 týdnů od dojití výzvy k plnění smlouvy. Včetně kompletní instalace přístroje v určeném místě dodání včetně uživatelských příruček a manuálů v českém a anglickém jazyce. Včetně zaškolení v místě dodání alespoň pro 3 osoby. Záruku na všechna zařízení alespoň 24 měsíců. | doc. Dr. Ján Minár, Tel.: 37763 4771 | Teslova 9a, 301 00 Plzeň, Nové technologie-výzkumné centrum - Výzkum pokročilých materiálů, místnost TG 103 | 720000 | 720000 |  | 0 |  |  | 31600000-2 - Elektrické zařízení a přístroje
Informace pro dodavatele: Pokud se dodavateli při zadávání jednotkových cen objeví text - "NEVYHOVUJE", znamená to překročení stanovené maximální nepřekročitelné nabídkové ceny, a to znamená nesplnění podmínek stanovených Zadavatelem. Pokud bude nabídka v této podobě podána Zadavateli, bude při posouzení vyřazena. | [12 empty] | CELKOVÁ MAXIMÁLNÍ CENA za celou VZ v Kč BEZ DPH | CELKOVÁ NABÍDKOVÁ CENA v Kč bez DPH
V případě, že se dodavatel při předání zboží na některá uvedená tel. čísla nedovolá, bude v takovém případě volat tel. 377 631 320, 377 631 325. | [12 empty] | 720000 | 0