## Výpočetní technika
Výpočetní technika (III.) 088-2020 (VT-(III.)-088-2020) | [13 empty] | Priloha_c._1_Kupni_smlouvy_technicka_specifikace_VT-(III.)-088-2020
Vyplní se automaticky
Vyplní dodavatel
[5 empty] | [DOPLNÍ DODAVATEL] | [8 empty] | [DOPLNÍ DODAVATEL]
Položka | Název | Množství | Měrná jednotka [MJ] | Popis | Obchodní název + typ + délka záruky | Fakturace | Financováno z projektových finančních prostředků | Pokud financováno z projektových prostředků, pak DODAVATEL uvede NA FAKTURU: NÁZEV A ČÍSLO DOTAČNÍHO PROJEKTU | Obchodní podmínky NAD RÁMEC STANDARDNÍCH obchodních podmínek | Kontaktní osoba k převzetí zboží | Místo dodání | Maximální cena za jednotlivé položky v Kč BEZ DPH | MAXIMÁLNÍ CENA za měrnou jednotku (MJ) v Kč bez DPH | NABÍDKOVÁ CENA za měrnou jednotku (MJ) v Kč bez DPH | NABÍDKOVÁ CENA CELKEM v Kč bez DPH | VYHOVUJE / NEVYHOVUJE | POZNÁMKA | CPV - výběr VÝPOČETNÍ TECHNIKA
1 | Serverová stanice pro laboratoř SARPES | 1 | ks | Výkon procesoru v Passmark CPU více než 13 300 bodů, minimálně 6 jader. Operační paměť typu DDR4 minimálně 4x 16GB min. frekvence 2666MT/s s podporou ECC UDIMM. SSD disky min. 2 x M.2 240GB (RAID 1) + řadič nebo řadič může být integrován. Řadič RAID, min. 2GB NV Cache. Pevné disky min. 4x 4TB 7.2K RPM NLSAS 12Gbps 512n 3.5in v provedení Hot-plug (RAID 5). Podpora bootování z USB. Síťová karta 1 Gb/s Ethernet s podporou PXE (může být integrována). Síťová karta Dual Port 10Gb Direct Attach, SFP+. Zdroj min. 2x HotPlug 495W. Provedení skříně Tower. Klávesnice a optická myš 3tl./kolečko. Bez operačního systému (bude nainstalován Linux). Existence ovladačů použitého HW v jádře Linuxu. Podpora prostřednictvím internetu musí umožnovat stahování ovladačů a manuálu z internetu adresně pro konkrétní zadaný typ (sériové číslo) zařízení. Skříň nesmí být plombovaná a musí umožňovat beznástrojové otevření. Vzdálený management umožňující zapnutí/restart/vypnutí počítače nezávisle na OS. Záruka na zboží 36 měsíců, servis NBD on site. |  | Samostatná faktura | ANO | Název: Výpočetní a experimentální design pokročilých materiálů s novými funkcionalitami (VEDPMNF) Číslo projektu: CZ.02.1.01/0.0/0.0/15_003/0000358 | Záruka na zboží min. 36 měsíců, servis NBD on site. | Bc. Martin Šafránek, Tel.: 37763 4792 | Teslova 9a, 301 00 Plzeň, Nové technologie-výzkumné centrum, místnost TG 106 | 105000 | 105000 |  | 0 |  |  | 48822000-6 - Počítačové servery
Informace pro dodavatele: Pokud se dodavateli při zadávání jednotkových cen objeví text - "NEVYHOVUJE", znamená to překročení stanovené maximální nepřekročitelné nabídkové ceny, a to znamená nesplnění podmínek stanovených Zadavatelem. Pokud bude nabídka v této podobě podána Zadavateli, bude při posouzení vyřazena. | [12 empty] | CELKOVÁ MAXIMÁLNÍ CENA za celou VZ v Kč BEZ DPH | CELKOVÁ NABÍDKOVÁ CENA v Kč bez DPH
V případě, že se dodavatel při předání zboží na některá uvedená tel. čísla nedovolá, bude v takovém případě volat tel. 377 631 320, 377 631 325. | [12 empty] | 105000 | 0