## Laboratorní a měř. technika
Laboratorní a měřící technika (III.) 048 - 2020 (LMT-(III.)-048-2020) | [13 empty] | Priloha_c._1_Kupni_smlouvy_technicka_specifikace_LMT-(III.)-048-2020
Vyplní se automaticky
Vyplní dodavatel
[5 empty] | [DOPLNÍ DODAVATEL] | [8 empty] | [DOPLNÍ DODAVATEL]
Položka | Název | Množství | Měrná jednotka [MJ] | Popis | Obchodní název + typ | Fakturace | Financováno z projektových finančních prostředků | Pokud financováno z projektových prostředků, pak DODAVATEL uvede NA FAKTURU: NÁZEV A ČÍSLO DOTAČNÍHO PROJEKTU | Obchodní podmínky NAD RÁMEC STANDARDNÍCH obchodních podmínek | Kontaktní osoba k převzetí zboží | Místo dodání | Maximální cena za jednotlivé položky v Kč BEZ DPH | MAXIMÁLNÍ CENA za měrnou jednotku (MJ) v Kč bez DPH | NABÍDKOVÁ CENA za měrnou jednotku (MJ) v Kč bez DPH | NABÍDKOVÁ CENA CELKEM v Kč bez DPH | VYHOVUJE / NEVYHOVUJE | POZNÁMKA | CPV - výběr LABORATORNÍ A MĚŘÍCÍ TECHNIKA
1 | Digitální laboratorní multimetr pro hromadný sběr dat | 1 | ks | Digitální laboratorní multimetr pro hromadný sběr dat Nutná kombatibilita s již využívanou měřicí infrastrukturou, jedná se o rozšíření měřicí instrumentace v rámci výuky v nově akreditovaných programech! Ovládací rozhraní: 5" dotykový barevný displej. Měřicí rozsahy (rozlišení): ACV: 100 mV (100 nV) - 750 V (100 µV), DCV: 100 mV (100 nV) - 1000 V (1 mV), ACI: 100 µA (100 pA) - 3 A (1 µA), DCI: 10 µA (10 pA) - 3 A (1 mA), Odpor: 1 Ω (1 µΩ) - 100 MΩ (100 Ω), Frekvence: 3 Hz - 300 KHz, Kapacita: 1 nF (0,1 pF) - 100 µF (10 nF), Teplota: -200 až +1820 °C (termočlánky J, K, N, T, E, R, S, B); –200 až +850 °C (RTD); –80 až 150 °C (termistor). Vnitřní paměť pro uživatelsky programovatelné testovací skripty: min. 6 MB. Nutná funkce pro datalogging s využitím rozšiřujících maticových a přepínacích vícekanálových modulů. 2 sloty pro zásuvné moduly - nutná plná kompatibilita s rozšiřovacími moduly Keithley 77##, připojení až 80 vzorků v jednom měření, rychlost skenování až 800 kanálů/s. Možnost automatického restartu měřicího skriptu po výpadku napájení. Kompatibilita s datalogovacím softwarem Keithley KickStart. Komunikační rozhraní: LAX LXI, USB, TSP-LINK (KTTI-TSP). Max. rozměry: 110 mm výška × 230 mm šířka × 390 mm hloubka. |  | Společná faktura | ANO | QK1810010 - SMARTFIELD |  | Ing. Silvan Pretl, Ph.D., Tel.: 37763 4560 | Univerzitní 26, 301 00 Plzeň, Fakulta elektrotechnická - Katedra technologií a měření, místnost EK 413 | 33000 | 33000 |  | 0 |  |  | 38300000-8 - Měřicí přístroje
2 | 40-kanálový diferenční multiplexer modul pro DMM | 1 | ks | 40-kanálový diferenční multiplexer modul pro DMM Nutná kombatibilita s již využívanou měřicí infrastrukturou Keithley, jedná se o rozšíření měřicí instrumentace v rámci výuky v nově akreditovaných programech! Počet kanálů: 40 (2-vodiičově) / 20 (4-vodičově) + 2 samostatné proudové kanály. Vstupní napětí: max. 300 V (kanál 1-40), max. 60 V (kanál 41-42). Vstupní proud: max. 1 A (kanál 1-40), max. 3 A (kanál 41-42). Ofsetový proud: <100 pA. Kontaktní odpor: <1 Ω po celou dobu životnosti spínačů. Typ spínačů: elektromechnické relé. Šroubovací svorkovnice pro připojení vodičů. |  |  |  | TK01030128 - H2PLAZMON |  |  |  | 27000 | 27000 |  | 0 |  |  | 38300000-8 - Měřicí přístroje
Informace pro dodavatele: Pokud se dodavateli při zadávání jednotkových cen objeví text - "NEVYHOVUJE", znamená to překročení stanovené maximální nepřekročitelné nabídkové ceny, a to znamená nesplnění podmínek stanovených Zadavatelem. Pokud bude nabídka v této podobě podána Zadavateli, bude při posouzení vyřazena. | [12 empty] | CELKOVÁ MAXIMÁLNÍ CENA za celou VZ v Kč BEZ DPH | CELKOVÁ NABÍDKOVÁ CENA v Kč bez DPH
V případě, že se dodavatel při předání zboží na některá uvedená tel. čísla nedovolá, bude v takovém případě volat tel. 377 631 320, 377 631 325. | [12 empty] | 60000 | 0