## Laboratorní a měř. technika
Laboratorní a měřící technika (III.) 054 - 2020 (LMT-(III.)-054-2020) | [13 empty] | Priloha_c._1_Kupni_smlouvy_technicka_specifikace_LMT-(III.)-054-2020
Vyplní se automaticky
Vyplní dodavatel
[5 empty] | [DOPLNÍ DODAVATEL] | [8 empty] | [DOPLNÍ DODAVATEL]
Položka | Název | Množství | Měrná jednotka [MJ] | Popis | Obchodní název + typ + délka záruky | Fakturace | Financováno z projektových finančních prostředků | Pokud financováno z projektových prostředků, pak DODAVATEL uvede NA FAKTURU: NÁZEV A ČÍSLO DOTAČNÍHO PROJEKTU | Obchodní podmínky NAD RÁMEC STANDARDNÍCH obchodních podmínek | Kontaktní osoba k převzetí zboží | Místo dodání | Maximální cena za jednotlivé položky v Kč BEZ DPH | MAXIMÁLNÍ CENA za měrnou jednotku (MJ) v Kč bez DPH | NABÍDKOVÁ CENA za měrnou jednotku (MJ) v Kč bez DPH | NABÍDKOVÁ CENA CELKEM v Kč bez DPH | VYHOVUJE / NEVYHOVUJE | POZNÁMKA | CPV - výběr LABORATORNÍ A MĚŘÍCÍ TECHNIKA
1 | Stolní pH metr | 1 | ks | Funkce a vlastnosti: rozsah měření nejméně v intervalu -2 až 16 pH, teplotní rozsah měření nejméně v intervalu -20 až 120 °C, měření napětí nejméně v rozsahu 700 mV až 2 000 mV, schopnost rozlišení v jednotkách minimálně 0.01 pH; 0.1 mV/ 1 mV; 0.1 °C, přesnost měření nejméně 0.01 pH; 0.2 mV/1 mV; 0.4 °C, automatická teplotní kompenzace, víceřádkový LCD displej, nejméně 2 bodová kalibrace, snadná kalibrace, indikace stability měření, ORP měření. Záruka min. 3 roky. Maximální hmotnost 2 kg. Maximální rozměry 340 x 120 x 260 mm. Dodávka obsahuje: stolní pH metr, měřící skleněnou plnitelnou pH elektrodu, teplotní čidlo, držák elektrod, minimálně 3 pufry (pH 4,01; 7,01; 10,01), čistící roztok na elektrody, nabíjecí adaptér pH metru. |  | Samostatná faktura | ANO | projekt č. SGS-2019-025 - NaturTECH3 | Záruka na zboží min. 36 měsíců. | Ing. Tomáš Kovářík, Ph.D., Tel.: 37763 4808 | Veleslavínova 42, 301 00 Plzeň, Centrum nových technologií a materiálů - Chemické procesy a biomateriály, místnost VC 120 | 8000 | 8000 |  | 0 |  |  | 38300000-8 - Měřicí přístroje
Informace pro dodavatele: Pokud se dodavateli při zadávání jednotkových cen objeví text - "NEVYHOVUJE", znamená to překročení stanovené maximální nepřekročitelné nabídkové ceny, a to znamená nesplnění podmínek stanovených Zadavatelem. Pokud bude nabídka v této podobě podána Zadavateli, bude při posouzení vyřazena. | [12 empty] | CELKOVÁ MAXIMÁLNÍ CENA za celou VZ v Kč BEZ DPH | CELKOVÁ NABÍDKOVÁ CENA v Kč bez DPH
V případě, že se dodavatel při předání zboží na některá uvedená tel. čísla nedovolá, bude v takovém případě volat tel. 377 631 320, 377 631 325. | [12 empty] | 8000 | 0