## AVT
AV technika II 033-2020 (AVT-(II.)-033-2020) | [13 empty] | Priloha_c._1_Kupni_smlouvy_technicka_specifikace_AVT-(II.)-033-2020
Vyplní se automaticky
Vyplní dodavatel
[5 empty] | [DOPLNÍ DODAVATEL] | [8 empty] | [DOPLNÍ DODAVATEL]
Položka | Název | Množství | Měrná jednotka [MJ] | Popis | Obchodní název + typ | Fakturace | Financováno z projektových finančních prostředků | Pokud financováno z projektových prostředků, pak ŘEŠITEL uvede: NÁZEV A ČÍSLO DOTAČNÍHO PROJEKTU | Obchodní podmínky NAD RÁMEC STANDARDNÍCH obchodních podmínek | Kontaktní osoba k převzetí zboží | Místo dodání | Maximální cena za jednotlivé položky v Kč BEZ DPH | MAXIMÁLNÍ CENA za měrnou jednotku (MJ) v Kč bez DPH | NABÍDKOVÁ CENA za měrnou jednotku (MJ) v Kč bez DPH | NABÍDKOVÁ CENA CELKEM v Kč bez DPH | VYHOVUJE / NEVYHOVUJE | POZNÁMKA | CPV - výběr AUDIOVIZUÁLNÍ TECHNIKA
1 | Skupinový komunikátor | 2 | ks | Skupinový komunikátor. Možnost připojit k videokonferenčnímu zařízení nebo PC či notebooku pomocí USB 2.0 kabelu. Podpora následujících aplikací: Web konference: IBM Workplace, Microsoft Live Meeting, WebEx. VoIP SW aplikace: Avaya, Cisco, Nortel, Mirial. Internetová telefonie: Google Talk, Skype, Vonage. Messengery: AOL, Microsoft MSN, Yahoo. Integrovaný reproduktor (frekv. rozsah min. 190 Hz - 20 kHz). Integrované tři mikrofony zabírající 360° s dosahem přes dva metry (frekv. rozsah min. 100 Hz- 12 kHz). Echo canceller. Noise canceller. Rozšířená správa nastavení automatického řízení intenzity. Tlačítka pro ovládání hlasitosti. Napájení přes USB 5V 500mA max. a z externího zdroje 9V 600mA max. Hmotnost do 1 kg. Kompatibilní s Windows. |  | Společná faktura | NE |  |  | Ing. Jiří Bořík, Tel.: 37763 2832 | Univerzitní 20, 301 00 Plzeň, Centrum informatizace a výpočetní techniky - Laboratoř počítačových systémů, místnost UI 401 | 26000 | 13000 |  | 0 |  |  | 32321200-1 - Audiovizuální přístroje
2 | Sada skupinových komunikátorů | 1 | ks | Sada skupinových komunikátorů pro pokrytí větších skupin. Možnost připojit k videokonferenčnímu zařízení nebo PC či notebooku pomocí USB 2.0 kabelu. Podpora následujících aplikací: Web konference: IBM Workplace, Microsoft Live Meeting, WebEx. VoIP Soft aplikace: Avaya, Cisco, Nortel, Mirial. Internetová telefonie: Google Talk, Skype, Vonage. Messengery: AOL, Microsoft MSN, Yahoo. Integrovaný reproduktor (frekv. rozsah min. 190 Hz - 20 kHz). Integrované tři mikrofony zabírající 360° s dosahem přes dva metry (frekv. rozsah min. 50 Hz- 7 kHz). Echo canceller. Noise canceller. Rozšířená správa nastavení automatického řízení intenzity. Tlačítka pro ovládání hlasitosti. Napájení přes USB 5V 500mA max. a z externího zdroje 9V 600mA max. Hmotnost do 1 kg. Kompatibilní s Windows. | [7 empty] | 26000 | 26000 |  | 0
3 | Přenosný hlasový komunikátor | 2 | ks | Přenosný hlasový komunikátor. Připojení k PC pomocí USB a Bluetooth s dosahem až 30 metrů. Certifikovaný pro MS Skype for Business. Všesměrový mikrofon s DSP pro potlačení ozvěny, s možností ztlumit či zrušit ztlumení přímo na těle zařízení na jedno nabití vydrží až 15 hodin hovorů (doba nabíjení max. 2 hodiny). Omnidirekcionální mikrofon (min. 150Hz - 6.5 kHz). Zvukový výkon až 10W (min. 250 Hz - 14kHz). Hmotnost max. 200g. | [7 empty] | 5000 | 2500 |  | 0
4 | Videokonferenční sada | 1 | ks | Set otočné kamery, ovládací jednotky a dvou mikrofonů. Minimální parametry kamery: otáčení: +/- 90°, naklápění: + 35° / -45°, 10x zoom, zorné pole: diag. 90° / hor. 82°, vert. 52°, rozlišení: Full HD 1080p / 30fps, kódování: H.264 UVC 1.5, funkce: autofocus, PTZ s možností ovládání na dálku, 5 předvoleb kamery, Kensington lock, indikátory LED, závit pro stativ. Minimální parametry hlasitého odposlechu: Funkce: plně duplexní, potlačení ozvěny, redukce šumu. Připojení: Bluetooth, NFC. Displej LCD zobrazující minimálně ID volajícího, délku hovoru a zapnutí /vypnutí funkcí. LED indikátory pro zobrazení stavu odposlechu, ztlumení a podržení hovoru. Dotyková tlačítka pro příjem / ukončení hovoru, hlasitost a mute, ovládání kamery. 5 předvoleb nastavení ( PTZ) kamery. Kensington lock. Minimální parametry mikrofonů: dosah snímání 6m, s rozšiřujícími mikrofony 8,5m; čtyři všesměrové mikrofony; frakvenční rozsah: 100 - 11000 Hz. Minimální parametry rozbočovače: umožňuje připojení a napájení všech komponent; součástí kabely pro kameru, hlasitý odposlech, mikrofony a USB kabel k PC/Mac; napájecí adaptér s kabelem min. 3m. Další součásti a specifikace: víceúčelový držák pro upevnění na stěnu / stůl pro kameru; USB připojení Plug and Play; certifikace pro Skype for Business, Zoom, Fuze, Meet, Teams, Cortana, Jabber. Balení: kamera, hlasitý odposlech, dálkový ovladač, 2x mikrofon, veškeré kabely po třebné pro zprovoznění kompletu. | [7 empty] | 30000 | 30000 |  | 0
5 | USB webkamera | 5 | ks | Minimální parametry kamery: rozlišení: 1080p/30fps, 720p/60fps zorné pole: 78° funkce: automatické ostření, stereo mikrofon, korekce slabého osvětlení, možnost umístění na stavit pomocí klasického stativového závitu, klip pro připevnění na monitor. Připojení k PC/Mac pomocí USB kabelu min. 1,5m. Podpora OS: Windows 10, 8, 7, Mac OS. Kompatibilní s Open Broadcasting Software. Preferovaná barva černá. | [7 empty] | 12500 | 2500 |  | 0
6 | Headset sluchátek a mikrofonu kabelový | 5 | ks | Headset stereo sluchátek s mikrofonem s minimálními parametry: uzavřená konstrukce sluchátek na uši, most přes hlavu, koženkové náušníky; připojení pomocí 3,5mm Jack a USB Type-A; digitální zpracování zvukového signálu DSP; ovladač na kabelu umožňující ovládání hlasitosti, přijímání hovorů a přepínání skladeb; mikrofon s funkcí potlačení hluku; vedení kabelu jednostranné; preferovaná barva černá; hmotnost celku minimálně 170g, maximálně 200g; délka kabelu ke sluchátkům 1,2m, k USB ovladači 0,95m. Certifikace Skype for Business. Sluchátka: frekvenční rozsah 20-20000Hz; velikost měniče 28mm; impedance 32 Ohm; citlivost 93 db/mW. Mikrofon: sklápěcí, všesměrové snímání, frekvenční rozsah 100 - 10000Hz, potlačení šumu. | [7 empty] | 7000 | 1400 |  | 0
7 | Headset sluchátek a mikrofonu bezdrátový | 2 | ks | Bluetooth headset stereo sluchátek s mikrofonem s minimálními parametry: uzavřená konstrukce HIFI sluchátek na uši, most přes hlavu, koženkové náušníky; připojení pomocí Bluetooth 4.0, dosah minimálně 30m; možnost připojení k PC, tabletu a chytrému telefonu; duální připojení BT (PC a další zařízení současně); pasivní potlačení šumu; LED indikátor hovoru (Busy Light); výdrž na jedno nabití až 14 hodin, dobíjení pomocí USB kabelu i při používání; maximální doba nabíjení 120 min; součástí originálního balení BT dongle; preferovaná barva černá; hmotnost celku minimálně 110g, maximálně 150g. Certifikace Skype for Business. Sluchátka: frekvenční rozsah 20-20000Hz, velikost měniče 28mm. Mikrofon: sklápěcí, všesměrové snímání, širokopásmový frekvenční rozsah. | [7 empty] | 7000 | 3500 |  | 0
8 | Bezdrátový set mikrofonu a přijímače pro prezentace | 1 | ks | Minimální parametry bezdrátového setu: Vysílač: provedení bodypack; audio frekvenční rozsah 40Hz - 20 kHz; napájení 1x AA - možnost použíát nabíjecí; výdrž na baterie 10 hodin provozu; displej pro zobrazení čísla kanálu; LED indikace stavu baterie; možnost přepnutí kanálu a nastavení vstupní úrovně; integrovaný vypínač s funkční mute; vstup mini-XLR; hmotnost v rozmezí 55-65g; RF frekvenční rozsah 530-560MHz; modulace FM; počet volitelných kanálů 8. Přijímač: indikace RF a clippingu; možnost nastavení squelch a volume; odstup signálu od šumu 100dB; výstup XLR, 6,3mm Jack; hmotnost v rozmezí 340 - 400g. Mikrofon: provedení na klopu; miniaturní rozměry; snížená citlivost na nízkých frekvencí pro eliminaci mechanických ruchů; kardioidní směrová charakteristika; konektor mini-XLR; délka kabelu 1,6m; preferovaná barva černá. Set obsahuje vysílač s mikrofonem, přijímač s napájecím adaptérem a kabel pro připojení vysílače k vstupu PC / NTB (3,5mm jack). | [7 empty] | 4000 | 4000 |  | 0
Informace pro dodavatele: Pokud se dodavateli při zadávání jednotkových cen objeví text - "NEVYHOVUJE", znamená to překročení stanovené maximální nepřekročitelné nabídkové ceny, a to znamená nesplnění podmínek stanovených Zadavatelem. Pokud bude nabídka v této podobě podána Zadavateli, bude při posouzení vyřazena. | [12 empty] | CELKOVÁ MAXIMÁLNÍ CENA za celou VZ v Kč BEZ DPH | CELKOVÁ NABÍDKOVÁ CENA v Kč bez DPH
V případě, že se dodavatel při předání zboží na některá uvedená tel. čísla nedovolá, bude v takovém případě volat tel. 377 631 320, 377 631 325. | [12 empty] | 117500 | 0