## Tiskárny, kopírky, multifunkce
Tiskárny, kopírky, multifunkce II. 015-2020 (TKM-(II.)-015-2020) | [12 empty] | Priloha_c._1_Kupni_smlouvy_technicka_specifikace_TKM-(II.)-015-2020
Vyplní se automaticky
Vyplní dodavatel
[5 empty] | [DOPLNÍ DODAVATEL] | [8 empty] | [DOPLNÍ DODAVATEL]
Položka | Název | Množství | Měrná jednotka [MJ] | Popis | Obchodní název + typ + délka záruky | Fakturace | Financováno z projektových finančních prostředků | Pokud financováno z projektových prostředků, pak ŘEŠITEL uvede: NÁZEV A ČÍSLO DOTAČNÍHO PROJEKTU | Obchodní podmínky NAD RÁMEC STANDARDNÍCH obchodních podmínek | Kontaktní osoba k převzetí zboží | Místo dodání | Maximální cena za jednotlivé položky v Kč BEZ DPH | MAXIMÁLNÍ CENA za měrnou jednotku (MJ) v Kč bez DPH | NABÍDKOVÁ CENA za měrnou jednotku (MJ) v Kč bez DPH | NABÍDKOVÁ CENA CELKEM v Kč bez DPH | VYHOVUJE / NEVYHOVUJE | POZNÁMKA | CPV - výběr TISKÁRNY, KOPÍRKY, MULTIFUNKCE
1 | Multifunkční tiskárna | 1 | ks | Tiskárna, skener a kopírka, barevná s displejem. Kompaktní rozměry - cca do 6 kg. Podpora bezdrátového tisku (WiFi), podpora tisku z paměťových karet. Rozlišení tisku min. 4800 x 1200 dpi. Rozlišení skeneru min. 1200 x 2400 dpi. 5 samostatných zásobníků inkoustu (možnost volitelných inkoustů s vysokou výtěžností). Podpora běžných operačních systémů, podpora mobilních operačních systémů (iOS, Android). |  | Samostatná faktura | NE |  |  | Mgr. Veronika Hásová, Tel.: 37763 5651 | Sedláčkova 15, 301 00 Plzeň, Fakulta filozofická - Katedra sociologie, místnost SP 506 | 2000 | 2000 |  | 0 |  |  | 30232150-0 - Inkoustové tiskárny
2 | Tiskárna černobílá | 1 | ks | Černobílá laserová/LED tiskárna, formát A4. Barva tiskárny se preferuje bílá/šedá. Automatický oboustranný tisk. Výška tiskárny max. 24,5 cm. USB. Rychlost tisku min. 38 stran/minutu. Vstupní zásobník min. 250 listů. Možnost výměny jednotlivých tonerů. |  | Samostatná faktura | NE |  |  | Karolína Počová, Tel.: 773 998 869 | Univerzitní 22, 301 00 Plzeň, Fakulta strojní - Projektové centrum, místnost UF 222 nebo UF 210 | 6000 | 6000 |  | 0 |  |  | 30232110-8 - Laserové tiskárny
3 | Multifunkční barevné zařízení formátu A3 | 2 | ks | Papír formátu A3 (SRA 3). Tisk a kopírování min. rychlostí 55 potištěných A4 stran/minutu čb/color, rychlostí 27 potištěných A3 stran/minutu čb/color. Paměť min. 4 GB. Pevný disk min. 8 GB SSD nebo 320 HDD. Duplexní tisk a kopírování. Zoom 25 - 400%, v krocích po 1%. Barevný dotykový displej min. 20 cm. Přímý tisk z USB. Tisk a kopírování na papír o gramáži až 300g/m2. 2 ks vstupních zásobníků 500 listů/ks, boční podavač na 150 listů. 2 ks vstupních zásobníků 1.500 listů. Zařízení musí být vybaveno síťovou kartou 10/100/1000 a USB 2.0, musí umožňovat filtrování síťového provozu (firewall), musí být vybaveno automatickým oboustranným podavačem originálů. Zařízení musí být postaveno na kolečkách. Barevné skenování. Skenování do emailu přes SMTP, složky, FTP a USB. Skenování do formátu PDF, prohledavatelné PDF a grafického formátu TIFF nebo JPG. Rozlišení tisku min. 1200x1200 dpi. Rozlišení kopírování min. 600x600 dpi. Tisk z operačních systémů Windows 10 (32bitový/64bitový), MacOS X, Linux (32bitový/64bitový) pomocí generických ovladačů PCL a Postscript min. Level 3. Tiskárna musí umožňovat korektní tisk generického Postscriptového i PCL souboru poslaných přímo na tiskový port tiskárny. Plnohodnotná sada tonerů a odpadní nádobka. Výtěžnost černého toneru min. 30 000 stran. Výtěžnost barevnýh tonerů min. 20 000 stran. Životnost maintenance kitu (fotoválce) nejméně 600.000 výtisků. Životnost stroje min. 1 800 000 stran. Kopírka musí umožňovat blokování ovládacího panelu. Odblokování ovládacího panelu se musí provádět sepnutím dvou kontaktů. Tyto kontakty musí být vyvedeny mimo kopírku a musí být zakončeny konektorem. Podpora SNMP a ze stromu SNMP lze číst tyto hodnoty: stav zařízení (hrPrinterStatus), stav zařízení (hrDeviceStatus), počítadla vytisknutých stránek všech podporovaných formátů. Kabel pro blokaci počítadla. Záruka min. 3 roky. Dodávka do určené místnosti na ZČU, všetně montáže, uvedení do provozu, nastavení, zaškolení obsluhy. |  | Samostatná faktura | NE |  | Záruka na zboží min. 36 měsíců. Dodávka do určené místnosti na ZČU, včetně montáže, uvedení do provozu, nastavení, zaškolení obsluhy (max. 2 osob). | David Kratochvíl, Tel.: 606 665 171 | 301 00 Plzeň, 1ks: Bolevecká 30-32, Koleje L1 a 1ks: Univerzitní 22, UV vrátnice | 220000 | 110000 |  | 0 |  |  | 30232130-4 - Barevné grafické tiskárny
4 | Multifunkční barevné zařízení formátu A3 | 1 | ks | Papír formátu A3 (SRA 3). Tisk a kopírování min. rychlostí 55 potištěných A4 stran/minutu čb/color, rychlostí 27 potištěných A3 stran/minutu čb/color. Paměť min. 4 GB. Pevný disk min. 8 GB SSD a 320 HDD. Duplexní tisk a kopírování. Zoom 25 - 400%, v krocích po 1%. Barevný dotykový displej min. 20 cm. Přímý tisk z USB. Tisk a kopírování na papír o gramáži až 300g/m2. 2 ks vstupních zásobníků 500 listů/ks, boční podavač na 150 listů. 2 ks vstupních zásobníků 1.500 listů. Zařízení musí být vybaveno síťovou kartou 10/100/1000 a USB 2.0. Zařízení musí umožňovat filtrování síťového provozu (firewall). Zařízení musí být vybaveno automatickým oboustranným podavačem originálů. Zařízení musí být postaveno na kolečkách. Barevné skenování. Skenování do emailu přes SMTP, složky, FTP a USB. Skenování do formátu PDF, prohledavatelné PDF a grafického formátu TIFF nebo JPG. Rozlišení tisku min. 1200x1200 dpi. Rozlišení kopírování min. 600x600 dpi. Tisk z operačních systémů Windows 10 (32bitový/64bitový), MacOS X, Linux (32bitový/64bitový) pomocí generických ovladačů PCL a Postscript min. Level 3. Tiskárna musí umožňovat korektní tisk generického Postscriptového i PCL souboru poslaných přímo na tiskový port tiskárny. Plnohodnotná sada tonerů a odpadní nádobka. Výtěžnost černého toneru min. 30 000 stran. Výtěžnost barevnýh tonerů min. 20 000 stran. Finišer na 4000 listů sešívání min. 65 listů, brožurovací jednotka. Životnost maintenance kitu (fotoválce) nejméně 600.000 výtisků. Životnost stroje min. 1 800 000 stran. Kopírka musí umožňovat blokování ovládacího panelu. Odblokování ovládacího panelu se musí provádět sepnutím dvou kontaktů. Tyto kontakty musí být vyvedeny mimo kopírku a musí být zakončeny konektorem. Podpora SNMP a ze stromu SNMP lze cist tyto hodnoty: stav zařízení (hrPrinterStatus), stav zařízení (hrDeviceStatus), počítadla vytisknutých stránek všech podporovaných formátů. Kabel pro blokaci počítadla. Dodávka do určené místnosti na ZČU, montáž, uvedení do provozu, nastavení, zaškolení obsluhy. Záruka min. 36 měsíců. |  |  |  |  | Záruka min. 36 měsíců. Dodávka do určené místnosti na ZČU, včetně montáže, uvedení do provozu, nastavení, zaškolení obsluhy (max. 2 osob). |  | Univerzitní 20, 301 00 Plzeň, Centrum informatizace a výpočetní techniky Středisko uživatelské podpory a provozu, místnost UI 205 | 140000 | 140000 |  | 0 |  |  | 30232130-4 - Barevné grafické tiskárny
5 | Multifunkční barevné zařízení formátu A3 | 1 | ks | Papír formátu A3 (SRA 3). Tisk a kopírování min. rychlostí 25 potištěných A4 stran/minutu, rychlostí 12 potištěných A3 stran/minutu. Ppaměť min. 4 GB. Pevný disk min. 8 GB SSD nebo 320 HDD. Duplexní tisk a kopírování. Zoom 25 - 400%, v krocích po 1%. Barevný dotykový displej min. 20 cm. Přímý tisk z USB. Tisk a kopírování na papír o gramáži až 300g/m2. 2 ks vstupních zásobníků 500 listů/ks, boční podavač na 150 listů+F2. Zařízení musí být vybaveno síťovou kartou 10/100/1000 a USB 2.0. Zařízení musí umožňovat filtrování síťového provozu (firewall). Zařízení musí být vybaveno automatickým oboustranným podavačem originálů. Zařízení musí být postaveno na kolečkách. Barevné skenování. Skenování do emailu přes SMTP, složky, FTP a USB. Skenování do formátu PDF, prohledavatelné PDF a grafického formátu TIFF nebo JPG. Rozlišení tisku min. 1200x1200 dpi. Rozlišení kopírování min. 600x600 dpi. Tisk z operačních systémů Windows 10 (32bitový/64bitový), MacOS X, Linux (32bitový/64bitový) pomocí generických ovladačů PCL a Postscript min. Level 3. Tiskárna musí umožňovat korektní tisk generického Postscriptového i PCL souboru poslaných přímo na tiskový port tiskárny. Plnohodnotná sada tonerů a odpadní nádobka. Výtěžnost černého toneru min. 20 000 stran. Výtěžnost barevnýh tonerů min. 12 000 stran. Životnost maintenance kitu (fotoválce) nejméně 200.000 výtisků, maintenance kitu (fixace) nejméně 600.000 výtisků Záruka min. 3 roky. Dodávka do určené místnosti na ZČU, včetně montáže, uvedení do provozu, nastavení, zaškolení obsluhy. |  |  |  |  | Záruka min. 36 měsíců. Dodávka do určené místnosti na ZČU, včetně montáže, uvedení do provozu, nastavení, zaškolení obsluhy. |  | Univerzitní 20, 301 00 Plzeň, Středisko informačních systémů, místnost UI 313 | 60000 | 60000 |  | 0 |  |  | 30232130-4 - Barevné grafické tiskárny
6 | Barevná laserová tiskárna multifunkční | 1 | ks | A4 tiskárna, skener, kopírka. Tisk min. 21 stran/minutu. Rychlost skenování min. 22 stran/minutu. Skenování do e-mailu. Síťový port Fast Ethernet 10/100/1000 Base-TX. Tisk min. 600x600dpi. Paměť min. 256MB. LCD Displej. Airprint, USB 2.0, LAN, Wifi. Automatický podavač dokumentů (ADF). Automatický oboustraný tisk. |  |  |  |  | Záruka na zboží min. 24 měsíců. |  | Univerzitní 20, 301 00 Plzeň, Středisko informačních systémů, místnost UI 102 | 10000 | 10000 |  | 0 |  |  | 30232130-4 - Barevné grafické tiskárny
7 | Černobílá laserová tiskárna A4 | 1 | ks | Napájení 220-240 V AC, 50/60 Hz. Černobílý laserový tisk. Oboustranný automatický tisk (duplex). Formát papíru A4. Rozlišení tisku min. 1200x1200 dpi. Podsvícený LCD displej. Paměť RAM min. 128 MB. Vstupní zásobník min. 250 listů A4. Maximální hmotnost tiskových médií min. 175g/m2. Rychlost tisku A4: jednostranně 38 stran/minutu, oboustranně 16 stran/minutu. Tisk první strany max. 7,5 s. Počet stran za měsíc min. 3 000. Podpora vysokokapacitního toneru - výtěžnost min. 8 000 stran. Životnost fotoválce min. 50 000 stran. Připojení: USB 2.0. Podpora OS: Windows XP, Windows 7, Windows 8, Windows 10 (vše edice 32 i 64 bit). Podpora PostScript a PCL. Rozměry ŠxVxH max. 400x400x300. Hmotnost max. 12 kg. Součástí balení napájecí kabel, startovací toner (výtěžnost min. 2 000 stran) a tiskový válec, uživatelská příručka v českém jazyce. Záruka min. 24 měsíců. |  | Samostatná faktura | NE |  | Záruka min. 24 měsíc. Doručení na místo dodání. | Ing. Jan Šobra, Ph.D., Tel.: 37763 4458 | Univerzitní 26, 301 00 Plzeň, Fakulta elektrotechnická - Katedra výkonové elektroniky a strojů, místnost EK 211 | 5000 | 5000 |  | 0 |  |  | 30232110-8 - Laserové tiskárny
Informace pro dodavatele: Pokud se dodavateli při zadávání jednotkových cen objeví text - "NEVYHOVUJE", znamená to překročení stanovené maximální nepřekročitelné nabídkové ceny, a to znamená nesplnění podmínek stanovených Zadavatelem. Pokud bude nabídka v této podobě podána Zadavateli, bude při posouzení vyřazena. | [12 empty] | CELKOVÁ MAXIMÁLNÍ CENA za celou VZ v Kč BEZ DPH | CELKOVÁ NABÍDKOVÁ CENA v Kč bez DPH
V případě, že se dodavatel při předání zboží na některá uvedená tel. čísla nedovolá, bude v takovém případě volat tel. 377 631 320, 377 631 325. | [12 empty] | 443000 | 0