## Výpočetní technika
Výpočetní technika (III.) 098-2020 (VT-(III.)-098-2020) | [13 empty] | Priloha_c._1_Kupni_smlouvy_technicka_specifikace_VT-(III.)-098-2020
Vyplní se automaticky
Vyplní dodavatel
[5 empty] | [DOPLNÍ DODAVATEL] | [8 empty] | [DOPLNÍ DODAVATEL]
Položka | Název | Množství | Měrná jednotka [MJ] | Popis | Obchodní název + typ + délka záruky | Fakturace | Financováno z projektových finančních prostředků | Pokud financováno z projektových prostředků, pak ŘEŠITEL uvede: NÁZEV A ČÍSLO DOTAČNÍHO PROJEKTU | Obchodní podmínky NAD RÁMEC STANDARDNÍCH obchodních podmínek | Kontaktní osoba k převzetí zboží | Místo dodání | Maximální cena za jednotlivé položky v Kč BEZ DPH | MAXIMÁLNÍ CENA za měrnou jednotku (MJ) v Kč bez DPH | NABÍDKOVÁ CENA za měrnou jednotku (MJ) v Kč bez DPH | NABÍDKOVÁ CENA CELKEM v Kč bez DPH | VYHOVUJE / NEVYHOVUJE | POZNÁMKA | CPV - výběr VÝPOČETNÍ TECHNIKA
1 | Tablet | 1 | ks | Alespoň 10,3" monochromatický displej (technologie: elektronický inkoust), rozlišení alespoň 1872x1404 (226 DPI), více bodový dotykový displej, povrch displeje s imitací papíru (drsnost), tužka: bez baterií, bez nutnosti konfigurace/párování, detekce náklonu, rozlišení přítlaku. Připojení: wi-fi. Min. 8GB vnitřní pamět. Min. 512 MB RAM. Procesor alespoň 1 GHz (ARM), nabíjení (micro USB). Kapacita baterie alespoň 3000 mAh. Podpora dokumentů: PDF, ePUB, možnost ukládat do cloudového úložiště, funkce "live preview". Součástí tabletu je pero. Včetně ochranného pouzdra. |  | Samostatná faktura | NE |  | Dodání zboží do místa plnění do 60 kalendářních dnů od dojití výzvy k plnění smlouvy. | Bc. Václav Křepel, Tel.: 37763 5009, 725 816 890 | Sedláčkova 38, 301 00 Plzeň, Fakulta filozofická - Děkanát, místnost SO 204 | 14867 | 14867 |  | 0 |  |  | 30213100-6 - Přenosné počítače
2 | Notebook 15,6" | 1 | ks | Provedení notebooku klasické. Výkon procesoru v Passmark CPU více než 7 100 bodů, minimálně 4 jádra. Operační paměť minimálně 16 GB. SSD disk o kapacitě minimálně 256 GB + disk o kapacitě min. 1TB. Integrovaná wifi karta. Display 15,6" s rozlišením min. 1920x1080 antireflexní. Síťová karta 1 Gb/s Ethernet s podporou PXE. Konektor RJ-45 integerovaný přímo na těle NTB. Miminimálně USB 3.1 Gen1, Combo Audio Jack, USB 3.1 Type-C. Operační systém Windows 10 pro 64-bit (Windows 10 nebo vyšší). Existence ovladačů použitého HW ve Windows 10 a vyšší verze Windows. CZ Klávesnice s podsvícením nebo alternativním způsobem zlepšení viditelnosti ve tmě. Notebook musí obsahovat digitální grafický výstup. Podpora prostřednictvím internetu musí umožňovat stahování ovladačů a manuálu z internetu adresně pro konkrétní zadaný typ (sériové číslo) zařízení. Záruka na zboží 36 měsíců, servis NBD on site. |  | Samostatná faktura | NE |  | Záruka na zboží min. 36 měsíců, servis NBD on site. Dodání zboží do místa plnění do 60 kalendářních dnů od dojití výzvy k plnění smlouvy. | Bc. Martin Šafránek, Tel.: 37763 4792 | Teslova 9, 301 00 Plzeň, Nové technologie-výzkumné centrum - Správa výzkumného centra, místnost TF 207 | 24000 | 24000 |  | 0 |  |  | 30213100-6 - Přenosné počítače
3 | Notebook 15,6" | 1 | ks | Provedení notebooku klasické. Výkon procesoru v Passmark CPU více než 8 800 bodů, minimálně 4 jádra. Operační paměť minimálně 8 GB. SATA SSD disk o kapacitě minimálně 250 GB. Display min. Full HD 15,6" s rozlišením 1920x1080, provedení matné. Síťová karta 1 Gb/s Ethernet s podporou PXE. Konektor RJ-45 integerovaný přímo na těle NTB. Klávesnice musí být odolná proti polití. Minimálně 3x USB port (alespoň 2x USB 3.0). Operační systém Windows 64-bit (Windows 10 nebo vyšší). Existence ovladačů použitého HW ve Windows 10 a vyšší verze Windows. Podpora prostřednictvím internetu musí umožňovat stahování ovladačů a manuálu z internetu adresně pro konkrétní zadaný typ (sériové číslo) zařízení. Provoz na baterii min. 3 hod. Záruka min. 48 měsíců, servis NBD on site. |  | Samostatná faktura | NE |  | Záruka na zboží min. 48 měsíců, servis NBD on site. Dodání zboží do místa plnění do 60 kalendářních dnů od dojití výzvy k plnění smlouvy. | Dušan Pasiar, Tel.: 725 836 281 | Univerzitní 22, 301 00 Plzeň, Provoz a služby - Ochrana a zabezpečení objektů, místnost UL 007 | 30000 | 30000 |  | 0 |  |  | 30213100-6 - Přenosné počítače
4 | Převodník USB na RS232 s UCAB232 i s galvanickým oddělením | 1 | ks | Převodník s UCAB 232i (s galvanickým oddělením a nastavením rychlosti a timeoutu). |  |  |  |  | Dodání zboží do místa plnění do 60 kalendářních dnů od dojití výzvy k plnění smlouvy. |  |  | 1800 | 1800 |  | 0 |  |  | 30237000-9 - Součásti, příslušenství a doplňky pro počítače
5 | Taška na notebook 15,6" | 1 | ks | Taška s popruhem na notebook 15,6". Kompatibilní s pol.č. 3. | [7 empty] | 800 | 800 |  | 0 |  |  | 30237000-9 - Součásti, příslušenství a doplňky pro počítače
6 | USB flash disk | 1 | ks | Kapacita min. 256GB. Materiál: kov. Teoretická rychlost zápisu min. 120 MB/s. USB 3.0. |  | Samostatná faktura | NE |  | Dodání zboží do místa plnění do 60 kalendářních dnů od dojití výzvy k plnění smlouvy. | Ing. Jan Krčmář, Tel.: 37763 2879 | Univerzitní 20, 301 00 Plzeň, Centrum informatizace a výpočetní techniky -Laboratoř počítačových systémů, místnost UI 424 | 1198 | 1198 |  | 0 |  |  | 30234600-4 - Flash paměť
7 | Myš drátová do kanceláře | 1 | ks | USB, drátova. Provedení symetrická, počet tlačítek do 3. Citlivost min. 1 000 DPI. Šířka od 6,5 cm. Hmotnost max. 84g. | [7 empty] | 148 | 148 |  | 0 |  |  | 30237410-6 - Počítačová myš
8 | Myš drátová k notebooku | 1 | ks | USB, drátová. Provedení symetrická, počet tlačítek do 3. Citlivost min. 1 200 DPI. Šířka do 6 cm. | [7 empty] | 90 | 90 |  | 0 |  |  | 30237410-6 - Počítačová myš
9 | SSD disk NVMe 1.3, M.2 PCI-Express Gen4, 1 TB | 1 | ks | Technologie pevného disku: SSD. Paměť SSD disku: 3D TLC nebo MLC. Rozhraní: M.2 PCI-Express Gen4. Formát disku: M.2 2280. Kapacita 1 000GB. Vyrovnávací paměť DDR4 minimálně 1 024 MB. Rychlost čtení min. 5 000 MB/s. Rychlost zápisu min. 4 000 MB/s. Náhodné čtení IOPS min. 700 000. Náhodný zápis IOPS min. 700 000. Životnost minimálně 1 800 TBW. Záruka minimálně 5 let. |  | Samostatná faktura | NE |  | Záruka na zboží min. 60 měsíců. Dodání zboží do místa plnění do 60 kalendářních dnů od dojití výzvy k plnění smlouvy. | Dr. Ing. Pavel Šmrha, Tel.: 37763 2713 | Univerzitní 20, 301 00 Plzeň, Centrum informatizace a výpočetní techniky - Laboratoř počítačových systémů, místnost UI 413 | 4000 | 4000 |  | 0 |  |  | 30233132-5 - Diskové jednotky
10 | Řadič/interní adaptér SSD, PCIe x16 - M.2 NVMe M-key slot adaptér, pasivní chladič | 1 | ks | Vstup: Rozhraní PCI-Express 3.0, kompatibilní s PCI-Express 1.0a / 1.1 / 2.0 / 2.1. Počet linek 4-Lane, kompatibilní s x16 PCIe sloty. Propustnost 4-Lane PCI-Express 3.0 sběrnice až 8 GB/s (obousměrně). Výstup: M.2 75-pinový NGFF slot se zámkem pro montáž M-key NVMe (PCI-Express) M.2 SSD disků. Další vlastnosti: Plná podpora Plug and Play. Podpora M.2 disků rozměrů 2280 mm. Podpora M.2 disků všech kapacit. Podpora jednostranných i oboustranných M.2 disků. Podpora bootování z SSD disku. Není nutná instalace ovladačů. Napájení: Adaptér je napájen přímo z PCI-Express sběrnice, není nutné externí napájení. |  |  |  |  | Dodání zboží do místa plnění do 60 kalendářních dnů od dojití výzvy k plnění smlouvy. |  |  | 400 | 400 |  | 0 |  |  | 30237000-9 - Součásti, příslušenství a doplňky pro počítače
11 | SSD disk 2.5", SATA III, 256 GB | 1 | ks | Technologie pevného disku: SSD. Paměť SSD disku: 3D TLC nebo MLC. Rozhraní: SATA 6Gb/s. Formát disku: 2,5. Kapacita 256GB. Rychlost čtení min. 550MB/s. Rychlost zápisu min. 520MB/s. Životnost min. 180TBW. Záruka minimálně 5 let. |  |  |  |  | Záruka na zboží min. 60 měsíců. Dodání zboží do místa plnění do 60 kalendářních dnů od dojití výzvy k plnění smlouvy. |  |  | 800 | 800 |  | 0 |  |  | 30233132-5 - Diskové jednotky
12 | Výkonný USB Flash disk 128 GB s dvojicí konektorů USB 3.2 Gen 2 (USB 3.1), USB-A a USB-C | 1 | ks | Rozhraní: USB 3.2 Gen 2 (USB 3.1), USB-A a USB-C. Kapacita min. 128GB. OTG (On-The-Go). Rychlost čtení až 150 MB/s. Záruka min. 5 let. |  |  |  |  | Záruka na zboží min. 60 měsíců. Dodání zboží do místa plnění do 60 kalendářních dnů od dojití výzvy k plnění smlouvy. |  |  | 650 | 650 |  | 0 |  |  | 30234600-4 - Flash paměť
Informace pro dodavatele: Pokud se dodavateli při zadávání jednotkových cen objeví text - "NEVYHOVUJE", znamená to překročení stanovené maximální nepřekročitelné nabídkové ceny, a to znamená nesplnění podmínek stanovených Zadavatelem. Pokud bude nabídka v této podobě podána Zadavateli, bude při posouzení vyřazena. | [12 empty] | CELKOVÁ MAXIMÁLNÍ CENA za celou VZ v Kč BEZ DPH | CELKOVÁ NABÍDKOVÁ CENA v Kč bez DPH
V případě, že se dodavatel při předání zboží na některá uvedená tel. čísla nedovolá, bude v takovém případě volat tel. 377 631 320, 377 631 325. | [12 empty] | 78753 | 0