## Výpočetní technika
Výpočetní technika (III.) 099-2020 (VT-(III.)-099-2020) | [13 empty] | Priloha_c._1_Kupni_smlouvy_technicka_specifikace_VT-(III.)-099-2020
Vyplní se automaticky
Vyplní dodavatel
[5 empty] | [DOPLNÍ DODAVATEL] | [8 empty] | [DOPLNÍ DODAVATEL]
Položka | Název | Množství | Měrná jednotka [MJ] | Popis | Obchodní název + typ + délka záruky | Fakturace | Financováno z projektových finančních prostředků | Pokud financováno z projektových prostředků, pak ŘEŠITEL uvede: NÁZEV A ČÍSLO DOTAČNÍHO PROJEKTU | Obchodní podmínky NAD RÁMEC STANDARDNÍCH obchodních podmínek | Kontaktní osoba k převzetí zboží | Místo dodání | Maximální cena za jednotlivé položky v Kč BEZ DPH | MAXIMÁLNÍ CENA za měrnou jednotku (MJ) v Kč bez DPH | NABÍDKOVÁ CENA za měrnou jednotku (MJ) v Kč bez DPH | NABÍDKOVÁ CENA CELKEM v Kč bez DPH | VYHOVUJE / NEVYHOVUJE | POZNÁMKA | CPV - výběr VÝPOČETNÍ TECHNIKA
1 | Tenký notebook 13" - 13,4" včetně brašny | 1 | ks | Tenký notebook o hmotnosti max. 1,3 kg. Šířka max. 305 mm, výška max. 12 mm a hloubka max. 200 mm. Displej 13" - 13,4", rozlišení Full HD (min. 1920x1080). Procesor minimálně 4 jádra, výkon v Passmark CPU minimálně 6 000 bodů. Operační paměť min. 8 GB. Pevný disk min. 250 GB. Rozhraní Thunderbolt 3. Min. 2x USB 3.0. Touchpad. Čtečka paměťových karet. Podsvícená klávesnice, jazyk klávesnice CZ. Webkamera s HD rozlišením (min. 1 Mpx). Čtečka otisků prstů. Deklarovaná maximální výdrž baterie minimálně 10 hodin. Operační systém Windows 10 Home 64 bit nebo Windows 10 Pro 64 bit. Včetně servisu u zákazníka v nejbližší následující pracovní den. Kompatibilní s dokovacími stanicemi připojitelnými přes rozhraní Thunderbolt. Včetně brašny. |  | Samostatná faktura | NE |  | Dodání zboží do místa plnění do 60 kalendářních dnů od dojití výzvy k plnění smlouvy. | Ing. Marie Vališová, Tel.: 37763 1500 | Kollárova 19, 301 00 Plzeň, Provoz a služby, místnost KO 324 | 32000 | 32000 |  | 0 |  |  | 30213100-6 - Přenosné počítače
2 | Notebook 15,6" | 1 | ks | Provedení notebooku klasické. Výkon procesoru v Passmark CPU více než 7 000 bodů (platné ke dni 11.9.2020), minimálně 4 jádra. Operační paměť minimálně 16 GB. SSD disk o kapacitě minimálně 512 GB. Integrovaná wifi karta. Integrovaná webkamera. Display min. Full HD 15,6" s rozlišením 1920x1080 provedení matné/antireflexní. Síťová karta 1 Gb/s Ethernet s podporou PXE. Konktor RJ-45 integerovaný přímo na těle NTB. Mminimálně 3x USB port (alespoň 2x USB 3.0). Napájecí adaptér nesmí být přes USB-C. Operační systém Windows 64-bit (Windows 10 nebo vyšší). Existence ovladačů použitého HW ve Windows 10 a vyšší verze Windows. Kovový nebo kompozitní vnitřní rám. CZ Klávesnice s podsvícením nebo alternativním způsobem zlepšení viditelnosti ve tmě. Klávesnice musí být odolná proti polití. Notebook musí obsahovat digitální grafický výstup. Podpora prostřednictvím internetu musí umožnovat stahování ovladačů a manuálu z internetu adresně pro konkrétní zadaný typ (sériové číslo) zařízení. |  | Samostatná faktura | NE |  | Záruka na zboží min. 48 měsíců, servis NBD on site. Dodání zboží do místa plnění do 60 kalendářních dnů od dojití výzvy k plnění smlouvy. | Anna Šlosarová, Tel.: 37763 2804 | Univerzitní 20, 301 00 Plzeň Centrum informatizace a výpočetní techniky, místnost UI 125 | 22000 | 22000 |  | 0 |  |  | 30213100-6 - Přenosné počítače
3 | Brašna | 3 | ks | Materiál: horní vrstva z polyesteru, odolná vrstva z nylonu, která má protinárazové vlastnosti a zároveň ochrání před deštěm. Vnitřní oddělené přihrádky na tablet a psací potřeby. Vnitřní hlavní prostor dělen na 2 části (notebookovou a dokladovou). Čelní velká zipová rovná kapsa. Čelní šikmá zipová kapsa na osobní věci. Držadlo do ruky vrchní a boční. Přídavný podpůrný track s nastavitelnou délkou. Vnitřní kapsa na notebook 15,6". Vnitřní zipová síťová kapsička, min. 2 vnitřní poutka na tužky. Zadní vnější pás pro připevnění tašky k troleji kufru. Barva: kombinace černé a šedé. |  |  |  |  | Dodání zboží do místa plnění do 60 kalendářních dnů od dojití výzvy k plnění smlouvy. | 1ks: Anna Šlosarová (UI 125), Tel.: 37763 2804 a 1ks: Bc. Markéta Vitušková (UI 210), Tel.: 37763 2887 a 1ks: Soňa Mizlerová (UI 210), Tel.: 37763 2826 | Univerzitní 20, 301 00 Plzeň, Centrum informatizace a výpočetní techniky, místnosti UI 125, UI 210 | 4500 | 1500 |  | 0 |  | evidovat: k novému NTB, k ev.č. 249298, k ev.č. 249297 | 30237000-9 - Součásti, příslušenství a doplňky pro počítače
4 | Bezdrátová myš | 3 | ks | Bezdrátová myš optická, min. 3 tlačítka. Min. 1000 DPI. Symetrická. Velikost M = 2x, velikost L = 1x. Dotyková ploška místo kolečka. Hmotnost max. 80 g. Bez podsvícení. Bluetooth 4,0 a vyšší. | [5 empty] | 1ks: Anna Šlosarová (UI 125), Tel.: 37763 2804 a 1ks: Bc. Markéta Vitušková (UI 210), Tel.: 37763 2887 a 1ks: Soňa Mizlerová (UI 210), Tel.: 37763 2826 | Univerzitní 20, 301 00 Plzeň, Centrum informatizace a výpočetní techniky, místnosti UI 125, UI 210 | 3600 | 1200 |  | 0 |  | evidovat: k novému NTB, k ev.č. 249298, k ev.č. 249297 | 30237410-6 - Počítačová myš
5 | Notebook | 1 | ks | Velikost displeje minimálně 15,4". Rozlišení displeje min. 1920 x 1080 bodů, technologie displeje IPS nebo OLED, povrch displeje matný. Výkon procesoru min. 11 400 bodů v hodnocení testu PassMark - CPU Mark. Minimálně 6 procesorových jader a 12 procesorových vláken. Minimálně 12 MB cache paměti. Podpora virtualizace v procesoru. Paměť minimálně 16 GB DDR4. Možnost rozšíření paměti pomocí dalšího shodného modulu. Kapacita SSD disku minimálně 512 GB. Připojení SSD disku NVME M.2. Možnost osadit další SSD NVME M.2 disk. Dedikovaná grafická karta s minimálně 4 GB pamětí. Výkon grafické karty minimálně 6 600 bodů v hodnocení testu PassMark - GPU Mark. Podsvětlená klávesnice odolná proti polití. Touchpad. Odolné provedení šasi s uhlíkovými vlákny a slitinou hořčíku. 2x USB-C Thunderbolt 3, 2x USB 3.1 Gen 1, 1x HDMI 2.0, 1x Gigabit Ethernet, 1x sdružený jack pro sluchátka a mikrofon. HD webová kamera s krytkou. Čtečka SD karet, Čtečka otisků prstů. Dedikovaný bezpečnostní čip TPM. Bezdrátová karta Wi-Fi 6. Bezdrátové rozhraní Bluetooth 5.0. Maximální šířka × délka × výška 362 x 246 x 19 mm. Maximální hmotnost 1,7 kg. Udávaná výdrž alespoň 12 hodin. OS Windows 10 Profesional. Záruka NBD on site 48 měsíců. |  | Samostatná faktura | NE |  | Záruka na zboží min. 48 měsíců, servis NBD on site. Dodání zboží do místa plnění do 60 kalendářních dnů od dojití výzvy k plnění smlouvy. | Ing. Martin Šimek, Ph.D., Tel.: 37763 2834 | Univerzitní 20, 301 00 Plzeň, Centrum informatizace a výpočetní techniky - Laboratoř počítačových systémů , místnost UI 411 | 49200 | 49200 |  | 0 |  |  | 30213100-6 - Přenosné počítače
Informace pro dodavatele: Pokud se dodavateli při zadávání jednotkových cen objeví text - "NEVYHOVUJE", znamená to překročení stanovené maximální nepřekročitelné nabídkové ceny, a to znamená nesplnění podmínek stanovených Zadavatelem. Pokud bude nabídka v této podobě podána Zadavateli, bude při posouzení vyřazena. | [12 empty] | CELKOVÁ MAXIMÁLNÍ CENA za celou VZ v Kč BEZ DPH | CELKOVÁ NABÍDKOVÁ CENA v Kč bez DPH
V případě, že se dodavatel při předání zboží na některá uvedená tel. čísla nedovolá, bude v takovém případě volat tel. 377 631 320, 377 631 325. | [12 empty] | 111300 | 0