## Výpočetní technika
Výpočetní technika (III.) 101-2020 (VT-(III.)-101-2020) | [13 empty] | Priloha_c._1_Kupni_smlouvy_technicka_specifikace_VT-(III.)-101-2020
Vyplní se automaticky
Vyplní dodavatel
[5 empty] | [DOPLNÍ DODAVATEL] | [8 empty] | [DOPLNÍ DODAVATEL]
Položka | Název | Množství | Měrná jednotka [MJ] | Popis | Obchodní název + typ + délka záruky | Fakturace | Financováno z projektových finančních prostředků | Pokud financováno z projektových prostředků, pak ŘEŠITEL uvede: NÁZEV A ČÍSLO DOTAČNÍHO PROJEKTU | Obchodní podmínky NAD RÁMEC STANDARDNÍCH obchodních podmínek | Kontaktní osoba k převzetí zboží | Místo dodání | Maximální cena za jednotlivé položky v Kč BEZ DPH | MAXIMÁLNÍ CENA za měrnou jednotku (MJ) v Kč bez DPH | NABÍDKOVÁ CENA za měrnou jednotku (MJ) v Kč bez DPH | NABÍDKOVÁ CENA CELKEM v Kč bez DPH | VYHOVUJE / NEVYHOVUJE | POZNÁMKA | CPV - výběr VÝPOČETNÍ TECHNIKA
1 | Multifunkční síťový adaptér pro výuku | 1 | ks | Multifunkční síťové zařízení. Min. 5 gigabitových portů, všechny porty lze nezávisle na sobě konfigurovat, schopnost práce v režimu switch, router, firewall, DHCP client a server, VLAN, PPTP, L2TP, OpenVPN. Napájení externím zdrojem a pomocí PoE. Konfigurace webovým rozhraním a v prostředí winbox. |  | Samostatná faktura | NE |  | Dodání zboží do místa plnění do 60 kalendářních dnů od dojití výzvy k plnění smlouvy. | Ing. Jiří Basl, Ph.D., Tel.: 37763 4249 | Univerzitní 26, 301 00 Plzeň, Fakulta elektrotechnická - Katedra elektroniky a informačních technologií, místnost EK 502 | 1150 | 1150 |  | 0 |  |  | 32413100-2 - Síťové routery
2 | Síťový přepínač | 2 | ks | Síťový přepínač bez managementu, min. 8 portů 1Gb, desktopové provedení, externí napájecí zdroj. Porty podporují režim auto mdi/mdix. Bez ventilátoru. | [7 empty] | 1000 | 500 |  | 0 |  |  | 32423000-4 - Síťové rozbočovače
3 | Notebook 14" včetně pouzdra a myši | 1 | ks | Hliníkové tělo. Min. 4jádrový procesor s CPU passmark min.7 500. Operační paměť alespoň 8GB DDR4. Disk SSD/NVMe alespoň 250GB. LCD 14", matný nebo antireflexní, fullHD nebo lepší. Alespoň 2x USB 3.0. Podsvětlená klávesnice. Interní HDMI a VGA15, nebo adapter s oběma videovýstupy. WiFi ac, Bluetooth 4, HD webkamera. Rozšiřující USB -HUB s 3 nebo více konektory. OEM Windows 10 Prof. nebo Home 64bit. Hmotnost max. 1,4 kg. Servis Next Bussiness Day on site od výrobce NB, záruka min. 3 roky. Výdrž baterie alespoň 6 hodin. Včetně neoprenového pouzdra a včetně bezdrátové myši. |  | Samostatná faktura | NE |  | Záruka na zboží min. 36 měsíců, servis NBD on site. Dodání zboží do místa plnění do 60 kalendářních dnů od dojití výzvy k plnění smlouvy. | Martina Čechová, Tel.: 37763 7361 | sady Pětatřicátníků 14, 301 00 Plzeň, Fakulta právnická - Katedra obchodního práva, místnost PC 118 | 20000 | 20000 |  | 0 |  |  | 30213100-6 - Přenosné počítače
4 | Externí box pro 2,5" disky | 1 | ks | Kompatibilní s USB 3.0, zpětně kompatibilní s USB 2.0.. Podpora SATA III/II/I disků. Podpora všech kapacit bez omezení. Maximální výška podporovaných disků min. 9,5mm. Podpora Hot Plug. LED indikace připojení. Hliníkové tělo. Hmotnost max. 80 g. USB kabel musí být součástí dodávky. |  | Samostatná faktura | NE |  | Dodání zboží do místa plnění do 60 kalendářních dnů od dojití výzvy k plnění smlouvy. | Hana Zavitkovská, Tel.: 37763 6341 | Chodské nám. 1, 301 00 Plzeň, Fakulta pedagogická - Katedra pedagogiky, 1. patro - místnost CH 206 | 247 | 247 |  | 0 |  |  | 30237000-9 - Součásti, příslušenství a doplňky pro počítače
5 | USB Flash disk 64 GB | 3 | ks | Kapacita min. 64 GB,. Rozhraní USB 3.1 (USB 3.0 kompatibilní). Kovové odolné tělo s krytem USB konektoru (bez mechanicky vysouvaného konektoru). Stavová LED kontrolka. Minimální udávané teoretické rychlosti: rychlost čtení 180 MB/s, rychlost zápisu: 70 MB/s. | [7 empty] | 2229 | 743 |  | 0 |  |  | 30234600-4 - Flash paměť
6 | Notebook 14" včetně dokovací stanice | 3 | ks | Výkon procesoru v Passmark CPU vice než 6720 bodů (platné ke dni 25.9.2020), minimálně 4 jádra. Procesor s podporou virtualizace. RAM: min. 8GB (1x8GB) 2666 DDR4. 1x interní SSD: min. 512GB PCIe NVMe. Integrovaná čtečka kontaktních identifikačních karet. Integrovaná wifi karta standardu 802.11 ax. Síťová karta 1Gb/s Ethernet s podporou PXE. Displej: 14" LED FHD rozlišení min. 1920x1080. Integrovaná webkamera. Porty min.: 2x USB 3.1 Type-C® with Thunderbolt™ support, 2x USB 3.1 Gen 1 (1 charging), 1x headphone/microphone combo, 1x HDMI 1.4, 1x AC power. Konstrukce s kovovou vnitřní kostrou. 1x Dokovací stanice: výkon napájecího adapteru min. 120W, 2x USB-C, 4x USB 3.0, 2x Displayport, 1x HDMI, RJ-45, kombinovaný konektor sluchátek/mikrofonu, min. 1 metr dlouhý kabel pro připojení k notebooku. CZ klávesnice s podsvícením, odolná proti polití. OS: Windows 10 Prof 64-bit. Hmotnost max. 1,33 kg. Baterie min. 53 Wh. Záruka min. 48 měsíců, servis NBD on-site. |  | Samostatná faktura | NE |  | Záruka min. 48 měsíců, servis NBD on-site. Dodání zboží do místa plnění do 60 kalendářních dnů od dojití výzvy k plnění smlouvy. | Ing. Kamil Eckhardt, Tel.: 37763 3006 | Univerzitní 22, 301 00 Plzeň, Fakulta ekonomická - Děkanát, 4. patro - místnost UL 401 | 88800 | 29600 |  | 0 |  |  | 30213100-6 - Přenosné počítače
7 | Notebook 15,6" | 2 | ks | Výkon procesoru v Passmark CPU vice než 6720 bodů (platné ke dni 25.9.2020), minimálně 4 jádra. Procesor s podporou virtualizace. RAM: min. 8GB (1x8GB) 2666 DDR4. 1x interní SSD: min. 512GB PCIe NVMe. Integrovaná čtečka kontaktních identifikačních karet. Integrovaná wifi karta standardu 802.11 ax. Síťová karta 1Gb/s Ethernet s podporou PXE. Displej: 15,6" LED FHD rozlišení min. 1920x1080. Integrovaná webkamera. Porty min.: 2x USB 3.1 Type-C® with Thunderbolt™ support, 2x USB 3.1 Gen 1 (1 charging), 1x headphone/microphone combo, 1x HDMI 1.4, 1x AC power. Konstrukce s kovovou vnitřní kostrou. CZ klávesnice s podsvícením, odolná proti polití. OS: Windows 10 Prof 64-bit. Hmotnost max. 1,7 kg. Baterie min. 56 Wh. Záruka min. 48 měsíců, servis NBD on-site. |  |  |  |  | Záruka min. 48 měsíců, servis NBD on-site. Dodání zboží do místa plnění do 60 kalendářních dnů od dojití výzvy k plnění smlouvy. |  |  | 53000 | 26500 |  | 0 |  |  | 30213100-6 - Přenosné počítače
8 | Monitor | 1 | ks | Úhlopříčka displeje min. 27". Typ Panelu IPS, poměr stran 16:9, matná obrazovka. Náklopný a otočný o 90 st, výškově stavitelný pivot. Pozorovací úhly minimálně 176 horizontálně / 176 vertikálně. Jas minimálně 250 cd/m2. Kontrast minimálně 1 000:1, dynamický minimálně 5 000 000:1. Doba odezvy max. 5 ms. Nativní rozlišení minimálně FullHD 1920x1080. Vstupy minimálně: VGA, HDMI s HDCP, DisplayPort s HDCP, USB HUB 3.0. Kabel musí být součástí dodávky (napájecí, VGA, displayport nebo HDMI). Záruka min. 60 měsíců, servis NBD on-site. |  | Samostatná faktura | NE |  | Záruka min. 60 měsíců, servis NBD on-site. Dodání zboží do místa plnění do 60 kalendářních dnů od dojití výzvy k plnění smlouvy. | Ing. Kamil Eckhardt (pro Ing. Evu Jelínkovou), Tel.: 37763 3006 | Univerzitní 22, 301 00 Plzeň, Fakulta ekonomická - Děkanát, 4. patro - dveře UL 401 | 4628 | 4628 |  | 0 |  |  | 30231310-3 - Ploché monitory
9 | USB flash disk | 10 | ks | Kapacita min. 16 GB. Rozhraní USB 3.0. |  | Samostatná faktura | NE |  | Dodání zboží do místa plnění do 60 kalendářních dnů od dojití výzvy k plnění smlouvy. | Denisa Hrubá, Tel.: 37763 1045 | Univerzitní 8, 301 00 Plzeň, Rektorát, místnost UR 407 | 3000 | 300 |  | 0 |  |  | 30234600-4 - Flash paměť
10 | Brašna na notebook 14" | 1 | ks | Maximální úhlopříčka notebooku: 14" (35,6 cm). Maximální hmotnost brašny 800g. Maximální rozměry: 390 x 260 x 80 mm. Popruh přes rameno. Boční kapsa na příslušenství. USB port na vnější straně. Kapsa s RFID stíněním. |  | Samostatná faktura | NE |  | Dodání zboží do místa plnění do 60 kalendářních dnů od dojití výzvy k plnění smlouvy. | Ing. Jaromír Staněk, Tel.: 37763 2888 | Univerzitní 20, 301 00 Plzeň, Centrum informatizace a výpočetní techniky - Laboratoř počítačových systémů, místnost UI 411 | 900 | 900 |  | 0 |  | ev.č.502119 | 30237000-9 - Součásti, příslušenství a doplňky pro počítače
11 | Brašna na notebook 15" | 1 | ks | Maximální úhlopříčka notebooku 15". Maximální rozměry notebooku 381 x 262 x 34 mm. Maximální hmotnost brašny 360 g. Materiál neoprén. Vnitřní polstrování. Otevírání pro notebook na kratší straně. Ucho na přenášení na delší straně. Boční kapsa na příslušenství se zipem. Preferuje se tmavá barva. | [5 empty] | Ing. Martin Šimek, Ph.D., Tel.: 37763 2834 | Univerzitní 20, 301 00 Plzeň, Centrum informatizace a výpočetní techniky - Laboratoř počítačových systémů, místnost UI 411 | 600 | 600 |  | 0 |  | ev.č.52798 | 30237000-9 - Součásti, příslušenství a doplňky pro počítače
12 | Wi-Fi karta do notebooku | 1 | ks | Formát karty: M.2 2230. Velikost: 22 x 30 x 2,4 mm. Integrované Bluetooth. Bluetooth verze: 5.1. Rozhraní připojení Wi-Fi: PCIe. Rozhraní připojení Bluetooth: USB. Počet antén: 2. Podporované IEEE WLAN standardy: 802.11a,b,d,e,g,h,i,k,n,r,u,v,w,ac,ax. Bezdrátová pásma: 2,4 GHz, 5 GHz. Maximální rychlost přenosu dat: 2,4 Gbps. Podpora MU-MIMO, podpora 160MHz kanálů, podpora technologie Intel vPro, podpora OFDMA, podpora WPA3. Certifikace Wi-Fi 6. | [5 empty] | Ing. Jaromír Staněk, Tel.: 37763 2888 | Univerzitní 20, 301 00 Plzeň, Centrum informatizace a výpočetní techniky - Laboratoř počítačových systémů, místnost UI 411 | 800 | 800 |  | 0 |  | ev.č. 502119 | 30237000-9 - Součásti, příslušenství a doplňky pro počítače
13 | Bezdrátová klávesnice s myší | 1 | ks | Bezdrátový přenos v pásmu 2,4 GHz. Miniaturní přijímač do USB společný pro klávesnici i myš. Česká lokalizace. Plnohodnotná velikost kláves s tradičním rozložení včetně numerického bloku. Klávesy s nízkým profilem, ostrůvkový styl kláves. Plnohodnotné funkční klávesy. Dvouřádkový Enter, široký Backspace, úzký levý Shift. Multimediální klávesy pro ovládání hlasitosti a spuštění kalkulačky. Nastavitelné nožičky. Konstrukce odolná proti polití. LED indikátor kapacity baterií. Myš symetrická, snímač myši laserový, citlivost snímače min. 1600 dpi, počet tlačítek 3, kolečko s naklápěním do stran. Baterie součástí balení. Maximální rozměry klávesnice 450 x 162 x 20 mm. Maximální rozměry myši 113 x 64 x 34 mm. | [5 empty] | Ing. Martin Šimek, Ph.D., Tel.: 37763 2834 | Univerzitní 20, 301 00 Plzeň, Centrum informatizace a výpočetní techniky - Laboratoř počítačových systémů, místnost UI 411 | 1500 | 1500 |  | 0 |  | ev.č. 502496 | 30237000-9 - Součásti, příslušenství a doplňky pro počítače
14 | Myš | 1 | ks | Herní myš, optický senzor. Citlivost snímače min. 10000 dpi nastavitelná v 8 krocích. Zrychlení 30 G. Počet tlačítek 8. Nastavitelné RGB 7-zónové podsvícení. Integrovaný procesor a paměť. Ergonomický tvar do pravé ruky. Opletený USB kabel. Maximální rozměry 123 x 84 x 41 mm. Maximální hmotnost 145 g. | [7 empty] | 800 | 800 |  | 0 |  | ev.č.502496 | 30237000-9 - Součásti, příslušenství a doplňky pro počítače
15 | Sluchátka s mikrofonem | 1 | ks | Stereo sluchátka přes hlavu na uši. Uzavřená konstrukce. Připojení 3,5 mm jack a USB-C. Délka kabelu min. 120 cm s ovládáním hlasitosti, hovorů a skladeb. Barevný indikátor probíhajícího hovoru. Pasivní potlačení šumu. Mikrofon s frekvenčním rozsahem 100 Hz - 10 kHz. Sluchátka s frekvenčním rozsahem 20 Hz - 20 kHz. Citlivost mikrofonu min. 93 dB/mW. Impedance sluchátek min. 30 Ohm. Certifikovaná podpora Microsoft Teams (ovládání hovorů) bez dalšího software. Maximální hmotnost 171 g. | [7 empty] | 1950 | 1950 |  | 0 |  | ev.č.502496 | 30237000-9 - Součásti, příslušenství a doplňky pro počítače
16 | Bezdrátový nabíjecí stojánek | 1 | ks | Výkon 20 W. Podpora standardu Qi. Nabíjení i přes obal telefonu do 4 mm. Ochrana proto přehřátí, zkratu a přepětí. Protiskluzová kulatá podložka/podstava. Preferuje se tmavá barva. Napájení USB-C. Napájecí kabel USB-A - USB-C. Maximální rozměry 109 x 91 mm. | [7 empty] | 700 | 700 |  | 0 |  |  | 30237000-9 - Součásti, příslušenství a doplňky pro počítače
17 | USB nabíječka | 1 | ks | Duální nabíječka do zásuvku 240 V. Dva nezávislé výstupy. 1x USB-A, nabíjení 5V/2.6A a standardní 5V nabíjení. 1x USB-A, nabíjení QC2.0, QC3.0, AFC, FCP, PE+. Celkový maximální výkon 31 W. Podpora současného nabíjení z obou výstupů. Automatické rozpoznání připojeného zařízení. Udržování konstantního napětí a konstantního proudu. Ochrana výstupu proti proudovému přetížení, přepětí, přehřátí a zkratu. Zapojení přímo do zásuvky (bez kabelu). Nehořlavý materiál. Maximální rozměry 91 x 53 x 29 mm. | [7 empty] | 350 | 350 |  | 0 |  |  | 30237000-9 - Součásti, příslušenství a doplňky pro počítače
18 | USB kabel USB-C na USB-A 50 cm | 1 | ks | Datový kabel SuperSpeed USB 5Gb/s. Sync & Charge až 3A. Konektor USB-C USB 3.2 Gen 1 (M). Konektor USB-A USB 3.2 Gen 1 (M). Pozlacené konektory. Odolné kovové tělo. Nylonový oplet. Délka kabelu 50 cm. Zakončení rovné. | [7 empty] | 230 | 230 |  | 0 |  |  | 30237000-9 - Součásti, příslušenství a doplňky pro počítače
19 | USB kabel USB-C na USB-A 1 m | 1 | ks | Datový kabel SuperSpeed USB 5Gb/s. Sync & Charge až 3A. Konektor USB-C USB 3.2 Gen 1 (M). Konektor USB-A USB 3.2 Gen 1 (M). Pozlacené konektory. Odolné kovové tělo. Nylonový oplet. Délka kabelu 1 m. Zakončení rovné. | [7 empty] | 250 | 250 |  | 0 |  |  | 30237000-9 - Součásti, příslušenství a doplňky pro počítače
20 | USB kabel USB-C na Mikro-USB | 3 | ks | Datový kabel. Konektor USB-C USB 3.2 Gen 1 (M). Konektor USB Micro-B USB 2.0 (M). Délka kabelu 20 cm. Zakončení rovné. | [7 empty] | 390 | 130 |  | 0 |  |  | 30237000-9 - Součásti, příslušenství a doplňky pro počítače
21 | Redukce USB-A na USB-C | 3 | ks | Redukce SuperSpeed USB 5Gb/s. Konektor USB-A USB 3.2 Gen 1 (M). konektor USB-C USB 3.2 Gen 1 (F). Rovné zakončení. | [7 empty] | 330 | 110 |  | 0 |  |  | 30237000-9 - Součásti, příslušenství a doplňky pro počítače
22 | PoE splitter | 3 | ks | Rozdělovač napájení z Ethernet zásuvky. Průchozí 1000Base-T Ethernet. Vstup Ethernet IEEE 802.3at/af 48 V. Výstup nastavitelný 5 V, 9 V a 12 V/2 A. Výstupní kabel s konektorem DC 5,5/2,1. | [7 empty] | 2700 | 900 |  | 0 |  |  | 30237000-9 - Součásti, příslušenství a doplňky pro počítače
23 | Napájecí kabel DC na Mikro-USB | 3 | ks | Adaptér pro napájení Raspberry Pi. Vstupní konektor DC 5,5/2,1 (F). Výstupní konektor USB Mikro-USB (M). Délka kabelu 20 cm. Rovné zakončení. | [7 empty] | 600 | 200 |  | 0 |  |  | 30237000-9 - Součásti, příslušenství a doplňky pro počítače
24 | USB Wi-Fi adaptér | 3 | ks | Chipset Realtek 8812AU. Podpora IEEE 802.11a/g/n/ac Wave 2. Dualband - pásma 2,4 GHz i 5 GHz. 2x2 MU-MIMO. Rychlost až 867 Mb/s. Rozhraní USB-A 3.0. Maximální rozměry 97 x 19 x 12 mm. | [7 empty] | 2160 | 720 |  | 0 |  |  | 30237000-9 - Součásti, příslušenství a doplňky pro počítače
25 | Notebook 15,6" | 1 | ks | Provedení notebooku klasické. Výkon procesoru v Passmark CPU vÍce než 7 000 bodů (platné ke dni 11.9.2020), minimálně 4 jádra. Operační paměť minimálně 16 GB. SSD disk o kapacitě minimálně 512 GB. Integrovaná wifi karta. Integrovaná webkamera. Display min. Full HD 15,6" s rozlišením 1920x1080 provedení matné/antireflexní. Síťová karta 1 Gb/s Ethernet s podporou PXE. Konktor RJ-45 integerovaný přímo na těle notebooku. Mminimálně 3x USB port (alespoň 2x USB 3.0). Napájecí adaptér nesmí být přes USB-C. Operační systém Windows 64-bit (Windows 10 nebo vyšší). Existence ovladačů použitého HW ve Windows 10 a vyšší verze Windows. Kovový nebo kompozitní vnitřní rám. CZ Klávesnice s podsvícením nebo alternativním způsobem zlepšení viditelnosti ve tmě. Klávesnice musí být odolná proti polití. Notebook musí obsahovat digitální grafický výstup. Podpora prostřednictvím internetu musí umožňovat stahování ovladačů a manuálu z internetu adresně pro konkrétní zadaný typ (sériové číslo) zařízení. |  | Samostatná faktura | NE |  | Záruka na zboží min. 48 měsíců, servis NBD on site. Dodání zboží do místa plnění do 60 kalendářních dnů od dojití výzvy k plnění smlouvy. | Marie Bischofová, Tel.: 37763 2857 | Univerzitní 20, 301 00 Plzeň, Centrum informatizace a výpočetní techniky - Telekomunikační a prezentační služby, místnos UI 121 | 22000 | 22000 |  | 0 |  |  | 30213100-6 - Přenosné počítače
Informace pro dodavatele: Pokud se dodavateli při zadávání jednotkových cen objeví text - "NEVYHOVUJE", znamená to překročení stanovené maximální nepřekročitelné nabídkové ceny, a to znamená nesplnění podmínek stanovených Zadavatelem. Pokud bude nabídka v této podobě podána Zadavateli, bude při posouzení vyřazena. | [12 empty] | CELKOVÁ MAXIMÁLNÍ CENA za celou VZ v Kč BEZ DPH | CELKOVÁ NABÍDKOVÁ CENA v Kč bez DPH
V případě, že se dodavatel při předání zboží na některá uvedená tel. čísla nedovolá, bude v takovém případě volat tel. 377 631 320, 377 631 325. | [12 empty] | 210314 | 0