## Laboratorní a měř. technika
Laboratorní a měřící technika (III.) 059 - 2020 (LMT-(III.)-059-2020) | [13 empty] | Priloha_c._1_Kupni_smlouvy_technicka_specifikace_LMT-(III.)-059-2020
Vyplní se automaticky
Vyplní dodavatel
[5 empty] | [DOPLNÍ DODAVATEL] | [8 empty] | [DOPLNÍ DODAVATEL]
Položka | Název | Množství | Měrná jednotka [MJ] | Popis | Obchodní název + typ | Fakturace | Financováno z projektových finančních prostředků | Pokud financováno z projektových prostředků, pak DODAVATEL uvede NA FAKTURU: NÁZEV A ČÍSLO DOTAČNÍHO PROJEKTU | Obchodní podmínky NAD RÁMEC STANDARDNÍCH obchodních podmínek | Kontaktní osoba k převzetí zboží | Místo dodání | Maximální cena za jednotlivé položky v Kč BEZ DPH | MAXIMÁLNÍ CENA za měrnou jednotku (MJ) v Kč bez DPH | NABÍDKOVÁ CENA za měrnou jednotku (MJ) v Kč bez DPH | NABÍDKOVÁ CENA CELKEM v Kč bez DPH | VYHOVUJE / NEVYHOVUJE | POZNÁMKA | CPV - výběr LABORATORNÍ A MĚŘÍCÍ TECHNIKA
1 | Digitální multimetr laboratorní, přenosný | 2 | ks | True RMS multimetr. Displej LCD (40000). Měření napětí DC (min. rozsah 400mV, max. rozsah 1000V, přesnost ± (0,05% + 5 digitů) a vyšší). Měření teploty (rozsah -40 až 1000°C). Měření kmitočtu (min. rozsah 40 Hz, max. rozsah 400 MHz). Měření napětí AC (min. rozsah 4 V, max. rozsah 1000 V). Měření kapacity (min. rozsah 40nF, max. rozsah 40 mF). Měření proud AC (min. rozsah 400 µA, max. rozsah 10 A). Měření proudu DC (min. rozsah 400µA, max. rozsah 10 A, přesnost ±(0,15% + 15 digitů) a vyšší). Měření odporu (min. rozsah 400 Ω, max. rozsah 40 MΩ, přesnost ±(0,5% + 20 digity) a vyšší). Akustický test a test diod. USB rozhraní (pro připojení počítače). Datalogger (záznam minimálně 1000 hodnot). Bargraf. Bateriový provoz. |  | Společná faktura | ANO | TH03020355 EKOM-Ing.Pihera |  | Ing. Petr Kadlec, Ph.D., Tel.: 37763 4551 | Univerzitní 26, 301 00 Plzeň, Fakulta elektrotechnická - Katedra technologií a měření, místnost EK 410 | 9200 | 4600 |  | 0 |  |  | 38300000-8 - Měřicí přístroje
2 | Digitální multimetr provozní, přenosný | 2 | ks | True RMS multimetr. Displej LCD (6000), podsvětlený. Měření napětí DC, teploty, kmitočtu, hFE tranzistorů, napětí AC, kapacity, proud AC, proudu DC, odporu (lze měřit odpory minimálně od 0,1 Ω do 60MΩ). Akustický test a test diod. Včetně měřicích šňůr a sondy teploty. Automatické vypínání a funkce HOLD. | [7 empty] | 1400 | 700 |  | 0 |  |  | 38300000-8 - Měřicí přístroje
Informace pro dodavatele: Pokud se dodavateli při zadávání jednotkových cen objeví text - "NEVYHOVUJE", znamená to překročení stanovené maximální nepřekročitelné nabídkové ceny, a to znamená nesplnění podmínek stanovených Zadavatelem. Pokud bude nabídka v této podobě podána Zadavateli, bude při posouzení vyřazena. | [12 empty] | CELKOVÁ MAXIMÁLNÍ CENA za celou VZ v Kč BEZ DPH | CELKOVÁ NABÍDKOVÁ CENA v Kč bez DPH
V případě, že se dodavatel při předání zboží na některá uvedená tel. čísla nedovolá, bude v takovém případě volat tel. 377 631 320, 377 631 325. | [12 empty] | 10600 | 0