## Výpočetní technika
Výpočetní technika (III.) 094-2020 (VT-(III.)-094-2020) | [13 empty] | Priloha_c._1_Kupni_smlouvy_technicka_specifikace_VT-(III.)-094-2020
Vyplní se automaticky
Vyplní dodavatel
[5 empty] | [DOPLNÍ DODAVATEL] | [8 empty] | [DOPLNÍ DODAVATEL]
Položka | Název | Množství | Měrná jednotka [MJ] | Popis | Obchodní název + typ + délka záruky | Fakturace | Financováno z projektových finančních prostředků | Pokud financováno z projektových prostředků, pak ŘEŠITEL uvede: NÁZEV A ČÍSLO DOTAČNÍHO PROJEKTU | Obchodní podmínky NAD RÁMEC STANDARDNÍCH obchodních podmínek | Kontaktní osoba k převzetí zboží | Místo dodání | Maximální cena za jednotlivé položky v Kč BEZ DPH | MAXIMÁLNÍ CENA za měrnou jednotku (MJ) v Kč bez DPH | NABÍDKOVÁ CENA za měrnou jednotku (MJ) v Kč bez DPH | NABÍDKOVÁ CENA CELKEM v Kč bez DPH | VYHOVUJE / NEVYHOVUJE | POZNÁMKA | CPV - výběr VÝPOČETNÍ TECHNIKA
1 | Monitor 32" | 1 | ks | Úhlopříčka 32". Rozlišení min. WQHD 2560 × 1440, IPS, 16:9. Odezva max. 4ms. Obnovovací frekvence min. 60 Hz. Barevna hloubka min. 10bit. Jas min. 450cd/m2. Kontrast min. 1200:1. Minimálně toto vybavení: DisplayPort, D-SUB (VGA), HDMI 2.0 a USB-C, pivot, nastavitelná výška, sluchátkový výstup, HDR, Filtr modrého světla a Power Delivery, VESA, reproduktory. | LED Philips 328P6AUBREB-QHD (328P6AUBREB/00), záruka 24 měsíců | Společná faktura | NE |  |  | David Kratochvíl, Tel.: 606 665 171 | Univerzitní 20, 301 00 Plzeň, Centrum informatizace a výpočetní techniky - Středisko uživatelské podpory a provozu, místnost UI 312 | 8000 | 8000 | 7830 | 7830 | VYHOVUJE |  | 30231310-3 - Ploché monitory
2 | Grafická karta | 2 | ks | Výkon procesoru v Passmark GPU vice jak 12 650 bodů. Velikost grafické paměti min.: 6 144 MB. Typ grafické paměti: GDDR6. Rychlost grafických pamětí min.: 14 000 MHz. Počet stream procesorů min.: 1 400. Napájecí konektory: 1x 8pin PCIe. Výrobní proces: 12nm. Šířka paměťové sběrnice min.: 192 bit. Propustnost pamětí min.: 336 GB/s. Podpora DirectX: 12. Podpora OpenGL: 4,6. Standard sběrnice: PCI-Express 3.0. Konektory: DisplayPort 1.4 (3x), HDMI 2.0b (1x). Multi-view: 4. Podpora G-Sync, podpora Virtual Reality. Chlazení: aktivní. Počet ventilátorů 2. Záruka min. 3 roky. | GIGABYTE GTX 1660 SUPER™ OC 6G (GV-N166SOC-6GD), záruka 36 měsíců |  |  |  | Záruka na zboží min. 36 měsíců. |  |  | 13000 | 6500 | 6125 | 12250 | VYHOVUJE |  | 30237000-9 - Součásti, příslušenství a doplňky pro počítače
3 | SSD Disk | 2 | ks | Rozhraní: M.2 PCI-Express Gen3. Formát disku: M.2 2280. Kapacita: min. 500 GB. Sekvenční čtení: min. 3 500 MB/sec. Sekvenční zápis: min. 3 200 MB/sec. Náhodné čtení IOPS min. 450 000. Náhodný zápis IOPS min. 520 000. MTBF min.: 1.5 Million Hodin. Životnost min. 300 TBW. Zaruka 5 let. | Samsung 970 EVO PLUS 500GB (MZ-V7S500BW), záruka 60 měsíců |  |  |  | Záruka na zboží min. 60 měsíců. |  |  | 5000 | 2500 | 2225 | 4450 | VYHOVUJE |  | 30233132-5 - Diskové jednotky
4 | Myš bezdrátová | 2 | ks | Bezdrátová. Připojení bluetooth a radiofrekvenční (s usb přijímačem). Min. 7 tlačítek. Výdrž baterie min. 24 měsíců. Hloubka (délka) min. 100 mm. | Dell Mobile Wireless Mouse MS3320W Titan Gray (570-ABHJ), záruka 24 měsíců |  |  |  | Záruka na zboží min. 24 měsíců. |  |  | 2400 | 1200 | 376 | 752 | VYHOVUJE |  | 30237410-6 - Počítačová myš
5 | Pouzdro na notebook | 1 | ks | Kompatibilní s notebookem s úhlopříčkou 14". Držadlo, vnější kapsa, voděodolné. | PKG DRI Stuff Sleve 13-14” - světle šedá (PKG-LS01-13-DRI-LGRY), záruka 24 měsíců | [6 empty] | 500 | 500 | 500 | 500 | VYHOVUJE |  | 30237000-9 - Součásti, příslušenství a doplňky pro počítače
6 | Ethernet switch 5 portu | 10 | ks | 5port 10/100/1000 Mb/s RJ-45. Buffer min. 128KB. Šířka pásma min. 10Gb/s. Tabulka MAC adres: 4000. Šířka max. 94 mm, výška max. 27 mm, hloubka max. 101 mm. Kovové provedení. Záruka min. 2 roky. | Netgear 5PT GIGE SMART MANAGED PLUS SOHO SW (GS305E-100PES), záruka 24 měsíců | [6 empty] | 7000 | 700 | 606 | 6060 | VYHOVUJE
7 | Ethernet switch 8 portu | 10 | ks | 8port 10/100/1000 Mb/s RJ-45. Buffer min. 192KB. Šířka pásma min. 16Gb/s. Tabulka MAC adres: 4000. Šířka max. 158 mm, výška max. 27 mm, hloubka max. 102 mm. Kovové provedení. Zaruka min. 2 roky. | NETGEAR 8xGIGABIT Desktop switch, GS108GE (GS108GE), záruka 24 měsíců | [6 empty] | 9000 | 900 | 742 | 7420 | VYHOVUJE
8 | Jednostranná náhlavní souprava s mikrofonem | 2 | ks | Počet sluchátek: 1. Připojení 3,5mm jack. Délka kabelu min. 2m. Zaruka min. 2 roky. | Jabra Evolve 30 II, Mono, Jack + prodlužovací jack kabel, záruka 24 měsíců | [6 empty] | 1100 | 550 | 550 | 1100 | VYHOVUJE
9 | Redukce 3,5mm jack | 2 | ks | Redukce 4 pólový 3,5mm jack (M) -> 2x 3,5mm jack (F). | Hama audio 3.5mm 4pól jack - 2x 3.5mm jack 3pól, záruka 24 měsíců | [6 empty] | 260 | 130 | 81 | 162 | VYHOVUJE
10 | Kabel DisplayPort | 5 | ks | Délka min. 2m. Konektor 2x DisplayPort 1.4 (M). | PREMIUMCORD kabel DisplayPort-DisplayPort, M/M, propojovací, 2m, černý, v1.4 (kport8-02), záruka 24 měsíců | [6 empty] | 1600 | 320 | 136 | 680 | VYHOVUJE
11 | Kabel DisplayPort | 25 | ks | Délka min. 2m. Konektor 2x DisplayPort 1.1a (M). | PREMIUMCORD kabel DisplayPort-DisplayPort, M/M, propojovací, 2m, černý, v1.3/1.4 (kport5-02), záruka 24 měsíců | [6 empty] | 4000 | 160 | 126 | 3150 | VYHOVUJE
12 | Kabel HDMI | 5 | ks | Délka min. 2m. Konektor 2x HDMI 2.1 (M). | PremiumCord HDMI 2.1 High Speed + Ethernet kabel 8K@60Hz,zlacené 2m (kphdm21-2), záruka 24 měsíců | [6 empty] | 1700 | 340 | 118 | 590 | VYHOVUJE
13 | Kabel HDMI | 10 | ks | Délka min. 2m. Konektor 2x HDMI 2.0 (M). | PREMIUMCORD kabel HDMI-HDMI, M/M, propojovací, 2m, černý, v2.0 (kphdm2-2), záruka 24 měsíců | [6 empty] | 1100 | 110 | 68 | 680 | VYHOVUJE
14 | Myš | 10 | ks | Optický senzor. Připojení USB. Délka kabelu min. 1,5m. Počet tlačítek min. 3. Univerzální ergonomie. Hloubka (délka) min. 100 mm. | Genius DX-110 Calm black - USB (31010116107), záruka 24 měsíců | [6 empty] | 900 | 90 | 71 | 710 | VYHOVUJE |  | 30237410-6 - Počítačová myš
15 | Klávesnice | 10 | ks | Membránové spínače. Připojení USB. CZ popisy kláves. | C-TECH KB-102-U-BL, CZ, černá (KB-102-U-BL), záruka 24 měsíců | [6 empty] | 1500 | 150 | 81 | 810 | VYHOVUJE |  | 30237460-1 - Počítačové klávesnice
Informace pro dodavatele: Pokud se dodavateli při zadávání jednotkových cen objeví text - "NEVYHOVUJE", znamená to překročení stanovené maximální nepřekročitelné nabídkové ceny, a to znamená nesplnění podmínek stanovených Zadavatelem. Pokud bude nabídka v této podobě podána Zadavateli, bude při posouzení vyřazena. | [12 empty] | CELKOVÁ MAXIMÁLNÍ CENA za celou VZ v Kč BEZ DPH | CELKOVÁ NABÍDKOVÁ CENA v Kč bez DPH
V případě, že se dodavatel při předání zboží na některá uvedená tel. čísla nedovolá, bude v takovém případě volat tel. 377 631 320, 377 631 325. | [12 empty] | 57060 | 47144