## Výpočetní technika
Výpočetní technika (III.) 103-2020 (VT-(III.)-103-2020) | [13 empty] | Priloha_c._1_Kupni_smlouvy_technicka_specifikace_VT-(III.)-103-2020
Vyplní se automaticky
Vyplní dodavatel
[5 empty] | [DOPLNÍ DODAVATEL] | [8 empty] | [DOPLNÍ DODAVATEL]
Položka | Název | Množství | Měrná jednotka [MJ] | Popis | Obchodní název + typ | Fakturace | Financováno z projektových finančních prostředků | Pokud financováno z projektových prostředků, pak DODAVATEL uvede NA FAKTURU: NÁZEV A ČÍSLO DOTAČNÍHO PROJEKTU | Obchodní podmínky NAD RÁMEC STANDARDNÍCH obchodních podmínek | Kontaktní osoba k převzetí zboží | Místo dodání | Maximální cena za jednotlivé položky v Kč BEZ DPH | MAXIMÁLNÍ CENA za měrnou jednotku (MJ) v Kč bez DPH | NABÍDKOVÁ CENA za měrnou jednotku (MJ) v Kč bez DPH | NABÍDKOVÁ CENA CELKEM v Kč bez DPH | VYHOVUJE / NEVYHOVUJE | POZNÁMKA | CPV - výběr VÝPOČETNÍ TECHNIKA
1 | Notebook 15,6" | 2 | ks | Provedení notebooku klasické. Výkon procesoru v Passmarku CPU více než 8 800 bodů, minimálně 4 fyzická jádra. Operační paměť minimálně 16 GB. SSD disk o kapacitě minimálně 500 GB. Grafická karta - výkon grafické karty v Passmark Videocard Benchmarks více než 1 100 bodů. Integrovaná wifi karta. Display min. Full HD 15,6" s rozlišením 1920x1080. Síťová karta 1 Gb/s Ethernet s podporou PXE. Miminimálně 3x USB port (alespoň 2x USB 3.0). Operační systém Windows 64-bit (Windows 10 nebo vyšší). Existence ovladačů použitého HW ve Windows 10 a vyšší verze Windows. CZ Klávesnice s podsvícením nebo alternativním způsobem zlepšení viditelnosti ve tmě. Klávesnice musí být odolná proti polití. Notebook musí obsahovat dokovací konektor. Notebook musí obsahovat digitální grafický výstup. Podpora prostřednictvím internetu musí umožňovat stahování ovladačů a manuálu z internetu adresně pro konkrétní zadaný typ (sériové číslo)zařízení. Záruka na zboží min. 48 měsíců, servis NBD on site. |  | Samostatná faktura | ANO | SGS-2018-043 | Záruka na zboží min. 48 měsíců, servis NBD on site. Dodání zboží do místa plnění do 60 kalendářních dnů od dojití výzvy k plnění smlouvy. | Ing. David Pánek, Ph.D., Tel.: 37763 4657 | Univerzitní 26, 301 00 Plzeň, Fakulta elektrotechnická - Katedra teoretické elektrotechniky, místnost EK 613 | 50000 | 25000 |  | 0 |  |  | 30213100-6 - Přenosné počítače
2 | Flash disk | 1 | ks | Flash disk USB min. 3.2 Gen 1 (USB 3.0) a Micro USB, kapacita min. 256 GB, rychlost čtení min. 150 MB/s, OTG, zasouvatelné konektory. |  |  |  |  | Dodání zboží do místa plnění do 60 kalendářních dnů od dojití výzvy k plnění smlouvy. | prof. Ing. Zdeňka Benešová, CSc., Tel.: 37763 4605 | Univerzitní 26, 301 00 Plzeň, Fakulta elektrotechnická - Katedra teoretické elektrotechniky, místnost EK 606 | 1000 | 1000 |  | 0 |  |  | 30234000-8 - Média pro ukládání dat
3 | Klávesnice drátová | 2 | ks | Klávesnice černá drátová, USB, multimediální, CZ, SK. |  | Samostatná faktura | ANO | SGS-2018-023 | Dodání zboží do místa plnění do 60 kalendářních dnů od dojití výzvy k plnění smlouvy. | Jarmila Glaserová, Tel.: 702 047 003, 37763 4301 | Univerzitní 26, 301 00 Plzeň, Fakulta elektrotechnická - Katedra elektroenergetiky, 3. patro - místnost EK 318 | 380 | 190 |  | 0 |  |  | 30237300-2 - Doplňky k počítačům
4 | Webkamera | 2 | ks | Úchyt na počítač, s mikrofonem, rozlišení min. 1600 x 1200 (UXGA), rozhraní USB 2.0. | [7 empty] | 900 | 450 |  | 0 |  |  | 30237240-3 - Webová kamera
5 | Notebook 14" | 2 | ks | Technické paramentry notebooku: Hliníkové tělo. Min. 4jádrový procesor s CPU passmark min. 7 500 bodů. Operační paměť alespoň 8GB DDR4. Disk SSD/NVMe alespoň 250GB. LCD 14", matný nebo antireflexní, fullHD nebo lepší. Alespoň 2x USB 3.0. Podsvětlená klávesnice. Interní HDMI a VGA15, nebo adapter s oběma videovýstupy. WiFi ac, Bluetooth 4, HD webkamera. Rrozšiřující USB3-HUB s 3 nebo více konektory. OEM Windows 10 Prof. nebo Home 64bit. Hmotnost max. 1,4 kg. Výdrž baterie alespoň 6 hodin. Servis Next Bussiness Day on site od výrobce NB, záruka min. 3 roky. |  | Samostatná faktura | ANO | Název projektu: Právo v běhu času 3 Číslo projektu: SGS-2020-025 | Záruka na zboží min. 36 měsíců, servis NBD on site. Dodání zboží do místa plnění do 60 kalendářních dnů od dojití výzvy k plnění smlouvy. | JUDr. Vilém Knoll, Ph.D., Tel.: 37763 7005 | sady Pětatřicátníků 14, 301 00 Plzeň, Fakulta právnická - Děkanát, místnost PC 213 | 40000 | 20000 |  | 0 |  |  | 30213100-6 - Přenosné počítače
6 | Bezdrátová myš | 2 | ks | Ergonomická bezdrátová myš, vysoce přesný optický senzor, připojení USB bezdrátově, dlouhá výdrž baterie při denním používání, kompatibilní systémy: Windows 8.1, Windows 10, Mac OS 10.X, Android OS, Chrome OS. |  |  |  |  | Dodání zboží do místa plnění do 60 kalendářních dnů od dojití výzvy k plnění smlouvy. |  |  | 1000 | 500 |  | 0 |  |  | 30237410-6 - Počítačová myš
7 | Flash disk 64 GB | 6 | ks | Kapacita min. 64 GB, kovový, rozhraní USB 3.0. |  | Samostatná faktura | ANO | VS-20-009 | Dodání zboží do místa plnění do 60 kalendářních dnů od dojití výzvy k plnění smlouvy. | Bc. Kateřina Beránková, Tel.: 37763 7481 | sady Pětatřicátníků 14, 301 00 Plzeň, Fakulta právnická - Katedra správního práva, místnost PC 326 | 2400 | 400 |  | 0 |  |  | 30234600-4 - Flash paměť
8 | Tenký notebook 13,3" | 1 | ks | Šasi je z jednoho kusu opracovaného hliníku. Procesor: min. čtyřjádrový dosahuje min. 6 400 bodů v PassMark, podpora virtualizace, automatické přetaktování, TDP max. 25W. RAM min. 8GB, min. 2 100 MHz frekvence paměti. Úložiště min. 256GB, technologie flash. OS: Windows 10 64bit. WebCam min. rozlišení 720p. Portová výbava: min. 3x USB C, min. 1x zdířka pro náhlavní soupravu, min. 1x 1 slot pro zámek, min. 1x port Thunderbolt 3, min. 1x HDMI (redukce). Konektivita: WiFi karta plnící standardy 802.11 ac, ax BlueTooth min. 5.0. Displej matný 13,3" IPS displej, rozlišení min. 1920 x 1080. Čtečka otisků prstů. Podsvícená klávesnice. Kapacita baterie min. 52 Wh. Hmotnost notebooku max. 1,3 kg. Výška max. 12 mm. Integrovana grafická karta s výkonem min. 1 050 bodů na stránce http://www.videocardbenchmark.net/gpu_list.php. Podpora prostřednictvím internetu musí umožňovat stahování ovladačů a manuálu z internetu adresně pro konkrétní zadaný typ (sériové číslo) zařízení. Dodávka musí obsahovat nosič s instalací operačního systému dodaného v zařízení. Zaruka min. 4 roky, následující pracovní den na místě u zákazníka (NBD on site). |  | Samostatná faktura | NE |  | Záruka na zboží min. 48 měsíců, servis NBD on site. Dodání zboží do místa plnění do 60 kalendářních dnů od dojití výzvy k plnění smlouvy. | Bc. Václav Křepel, Tel.: 37763 5009, 725 816 890 | Sedláčkova 38, 301 00 Plzeň, Fakulta filozofická - Děkanát, místnost SO 204 | 29000 | 29000 |  | 0 |  |  | 30213100-6 - Přenosné počítače
9 | Externí disk 2T 2,5" | 2 | ks | Formát 2,5". Kapacita úložiště minimálně 2 000 GB (2 TB). Rozhraní USB 3.2 Gen 1 (USB 3.0), Micro USB-B. Šířka maximálně 83 mm, výška maximálně 111 mm, hloubka maximálně 15 mm. |  | Samostatná faktura | ANO | TAČR ZÉTA TJ04000151 | Dodání zboží do místa plnění do 60 kalendářních dnů od dojití výzvy k plnění smlouvy. | Mgr. Sabina Mattová, Ph.D., Tel.: 702 020 897, 37763 5103 | Sedláčkova 15, 301 00 Plzeň, Fakulta filozofická - Katedra archeologie, místnost SP 401 | 3800 | 1900 |  | 0 |  |  | 30233132-5 - Diskové jednotky
10 | Externí disk 4T 3,5" | 1 | ks | Formát disku 3,5". Kapacita úložiště minimálně 4 000 GB (4 TB). Rozhraní: USB 3.0 / 3.1 / 3.2 Gen 1. Šířka maximálně 166 mm, výška maximálně 50 mm, hloubka maximálně 135 mm. Hmotnost maximálně 960 g. | [7 empty] | 2700 | 2700 |  | 0 |  |  | 30233132-5 - Diskové jednotky
11 | Webkamera (A) | 1 | ks | Webkamera video až 1920x1080, automatické zaostřování, Optika Carl Zeiss, integrovaný mikrofon s potlačením šumu, dálkové ovládání, konektor USB. Kamera má být schopna snímat více lidí najednou (např. konference 6lidí) nebo např. vyučujícího i s tabulí. |  | Samostatná faktura | ANO | SGS-2018-006 | Dodání zboží do místa plnění do 60 kalendářních dnů od dojití výzvy k plnění smlouvy. | Karolína Weisová, Tel.: 37763 5501, weisovak@kfi.zcu.cz | Sedláčkova 19, 301 00 Plzeň, Fakulta filozofická - Katedra filozofie, místnost SD 205 | 7000 | 7000 |  | 0 |  |  | 30237240-3 - Webová kamera
12 | Webkamera (B) | 1 | ks | Webkamera video až 1920x1080, H.264, integrované duální všesměrové mikrofony, univerzální stolní klip, USB. |  |  |  | SGS-2020-005 |  |  |  | 2400 | 2400 |  | 0 |  |  | 30237240-3 - Webová kamera
13 | Grafický tablet | 3 | ks | Rozlišení min. 2 540 LPI. Počet úrovní přítlaku: min. 4096. Přesnost: min. 0,25 mm. Rychlost snímání: min. 120 pps. Aktivní pracovní plocha: min. 150x90 mm. Barva se preferuje černá nebo tmavě šedá. Hmotnost max. 300 g. Napájení i připojení k PC přes USB. Kompatibilní s MS Windows 10. |  | Samostatná faktura | ANO | SGS-2018-042 - Doc. Gangur | Dodání zboží do místa plnění do 60 kalendářních dnů od dojití výzvy k plnění smlouvy. | Ing. Kamil Eckhardt, Tel.: 37763 3006 | Univerzitní 22, 301 00 Plzeň, Fakulta ekonomická - Děkanát, 4. patro - místnost UL 401b | 5454 | 1818 |  | 0 |  |  | 30213200-7 - Tablety (PC)
14 | Notebook 14" | 1 | ks | Provedení notebooku překlopitelné. Výkon procesoru v Passmark CPU více než 8 750 bodů, minimálně 4 jádra. Operační paměť minimálně 16 GB. SATA SSD disk o kapacitě minimálně 500 GB. Integrovaná wifi karta. Dotykový display 14" s min. rozlišením 1920x1080, provedení Antireflexní. Mminimálně 4x USB port (alespoň 2x USB 3.2, 2x USB-C). Operační systém Windows 64-bit (Windows 10 nebo vyšší). Existence ovladačů použitého HW ve Windows 10 a vyšší verze Windows. Kovový nebo kompozitní vnitřní rám. CZ Klávesnice s podsvícením nebo alternativním způsobem zlepšení viditelnosti ve tmě. Notebook musí obsahovat digitální grafický výstup. Podpora prostřednictvím internetu musí umožňovat stahování ovladačů a manuálu z internetu adresně pro konkrétní zadaný typ (sériové číslo) zařízení. Záruka na zboží min. 48 měsíců, servis NBD on site. |  | Samostatná faktura | ANO | Název projektu: Biomechanické modely lidského těla, biologických tkání a biomechanických procesů s aplikací v průmyslu a medicíně Číslo projektu: SGS-2019-002 | Záruka na zboží min. 48 měsíců, servis NBD on site. Dodání zboží do místa plnění do 60 kalendářních dnů od dojití výzvy k plnění smlouvy. | Ing. Sandra Kaňáková, Tel.: 37763 2342 | Technická 8, 301 00 Plzeň, Fakulta aplikovaných věd - Katedra mechaniky, místnost UC 405 | 33000 | 33000 |  | 0 |  |  | 30213100-6 - Přenosné počítače
15 | Monitor LCD 43" 16:9 | 1 | ks | Monitor o velikosti úhlopříčky 43", rozlišení 4K 3840 × 2160, rozhraní DisplayPort, HDMI 2.0, mini DisplayPort, USB-C, USB, jas min. 720 cd/m2, typ panelu MVA. Displayport, HDMI kabel min. 3m musí byt součástí dodávky. Záruka min. 3 roky. |  | Samostatná faktura | ANO | Institucionální podpora na dlouhodobý koncepční rozvoj výzkumné organizace | Záruka na zboží min. 36 měsíců. Dodání zboží do místa plnění do 60 kalendářních dnů od dojití výzvy k plnění smlouvy. | Kateřina Štětková, Tel.: 37763 4731 | Teslova 9a, 301 00 Plzeň, Nové technologie-výzkumné centrum - Výzkum pokročilých materiálů, místnost TG 202 | 12500 | 12500 |  | 0 |  |  | 30231000-7 - Počítačové monitory a konzoly
16 | Webkamera | 2 | ks | Webkamera kompatibilní s Windows® 7, Windows 8 a Windows 10. Kamera s rozlišením videa min. 1920 x 1080 pixelů a fotek min. 8 Mpx. Optika s automatickým zaostřováním. Rozhraní USB. Kompresní technologe umožňující posílat videoklipy ve Full HD 1080. Stereo zvuk - dva zabudované mikrofony po obou stranách. Redukce okolního ruchu. Korekce při slabém osvětlení. Možnost umístění na notebook nebo na stativ. |  | Samostatná faktura | NE |  | Dodání zboží do místa plnění do 60 kalendářních dnů od dojití výzvy k plnění smlouvy. | Mgr. Lucie Komrsková, Tel.: 37763 1237 | Univerzitní 22, 301 00 Plzeň, Fakulta strojní - Projektové centrum, místnost UF 206 | 4400 | 2200 |  | 0 |  |  | 30237240-3 - Webová kamera
Informace pro dodavatele: Pokud se dodavateli při zadávání jednotkových cen objeví text - "NEVYHOVUJE", znamená to překročení stanovené maximální nepřekročitelné nabídkové ceny, a to znamená nesplnění podmínek stanovených Zadavatelem. Pokud bude nabídka v této podobě podána Zadavateli, bude při posouzení vyřazena. | [12 empty] | CELKOVÁ MAXIMÁLNÍ CENA za celou VZ v Kč BEZ DPH | CELKOVÁ NABÍDKOVÁ CENA v Kč bez DPH
V případě, že se dodavatel při předání zboží na některá uvedená tel. čísla nedovolá, bude v takovém případě volat tel. 377 631 320, 377 631 325. | [12 empty] | 195934 | 0