## AVT
AV technika II 040-2020 (AVT-(II.)-040-2020) | [13 empty] | Priloha_c._1_Kupni_smlouvy_technicka_specifikace_AVT-(II.)-040-2020
Vyplní se automaticky
Vyplní dodavatel
[5 empty] | [DOPLNÍ DODAVATEL] | [8 empty] | [DOPLNÍ DODAVATEL]
Položka | Název | Množství | Měrná jednotka [MJ] | Popis | Obchodní název + typ | Fakturace | Financováno z projektových finančních prostředků | Pokud financováno z projektových prostředků, pak DODAVATEL uvede NA FAKTURU: NÁZEV A ČÍSLO DOTAČNÍHO PROJEKTU | Obchodní podmínky NAD RÁMEC STANDARDNÍCH obchodních podmínek | Kontaktní osoba k převzetí zboží | Místo dodání | Maximální cena za jednotlivé položky v Kč BEZ DPH | MAXIMÁLNÍ CENA za měrnou jednotku (MJ) v Kč bez DPH | NABÍDKOVÁ CENA za měrnou jednotku (MJ) v Kč bez DPH | NABÍDKOVÁ CENA CELKEM v Kč bez DPH | VYHOVUJE / NEVYHOVUJE | POZNÁMKA | CPV - výběr AUDIOVIZUÁLNÍ TECHNIKA
1 | Videokamera | 1 | ks | Rozlišení: až 4K (DCI) 4096 x 2160. Efektivní velikost snímače: minimálně 4/3 18.96x10mm. Frame rate: alespoň 60fps při 4K (DCI, UHD), 120fps při Full HD. Dotykový Full HD displej min. 5". HDMI výstup. Stereo audio input 3,5mm. Nahrávání na CFast 2.0 nebo SD UHS‑II kartu nebo na externí HDD připojený přes vysokorychlostní USB-C 3.1 Gen 1. Možnost bezdrátového ovládání přes bluetooth. Součástí vyměnitelný objektiv s vysokou světelností f/1,7 a lepší. Součástí náhradní dobíjecí baterie s kapacitou minimálně 2000mAh. |  | Samostatná faktura | ANO | GA18-16680S Rough modely frakcionální stochastické volatility |  | Ing. Jan Pospíšil, Ph.D., Tel.: 37763 2675 | Technická 8, 301 00 Plzeň, Nové technologie pro informační společnost - VP5, místnost UC 255, UC 260 nebo také UC 226 | 33057 | 33057 |  | 0 |  |  | 32333200-8 - Videokamery
2 | Režie | 1 | ks | Minimálně 4xHDMI vstup, 1xHDMI výstup. Minimálně 2x 3.5 stereo audio vstup. Rozhraní ethernet 1000 BaseT pro live streaming a SW ovládání. Záznam až 5 stop videa (4x vstupy, 1x výstup pořadu) na externí HDD připojený přes vysokorychlostní USB-C 3.1 Gen 1. Výstup USB-C jako webcam out. | [7 empty] | 21487 | 21487 |  | 0 |  |  | 32330000-5 - Přístroje pro nahrávání a reprodukci zvuku a obrazu
Informace pro dodavatele: Pokud se dodavateli při zadávání jednotkových cen objeví text - "NEVYHOVUJE", znamená to překročení stanovené maximální nepřekročitelné nabídkové ceny, a to znamená nesplnění podmínek stanovených Zadavatelem. Pokud bude nabídka v této podobě podána Zadavateli, bude při posouzení vyřazena. | [12 empty] | CELKOVÁ MAXIMÁLNÍ CENA za celou VZ v Kč BEZ DPH | CELKOVÁ NABÍDKOVÁ CENA v Kč bez DPH
V případě, že se dodavatel při předání zboží na některá uvedená tel. čísla nedovolá, bude v takovém případě volat tel. 377 631 320, 377 631 325. | [12 empty] | 54544 | 0