## Laboratorní a měř. technika
Laboratorní a měřící technika (III.) 063 - 2020 (LMT-(III.)-063-2020) | [13 empty] | Priloha_c._1_Kupni_smlouvy_technicka_specifikace_LMT-(III.)-063-2020
Vyplní se automaticky
Vyplní dodavatel
[5 empty] | [DOPLNÍ DODAVATEL] | [8 empty] | [DOPLNÍ DODAVATEL]
Položka | Název | Množství | Měrná jednotka [MJ] | Popis | Obchodní název + typ | Fakturace | Financováno z projektových finančních prostředků | Pokud financováno z projektových prostředků, pak DODAVATEL uvede NA FAKTURU: NÁZEV A ČÍSLO DOTAČNÍHO PROJEKTU | Obchodní podmínky NAD RÁMEC STANDARDNÍCH obchodních podmínek | Kontaktní osoba k převzetí zboží | Místo dodání | Maximální cena za jednotlivé položky v Kč BEZ DPH | MAXIMÁLNÍ CENA za měrnou jednotku (MJ) v Kč bez DPH | NABÍDKOVÁ CENA za měrnou jednotku (MJ) v Kč bez DPH | NABÍDKOVÁ CENA CELKEM v Kč bez DPH | VYHOVUJE / NEVYHOVUJE | POZNÁMKA | CPV - výběr LABORATORNÍ A MĚŘÍCÍ TECHNIKA
1 | Suchý termostat | 1 | ks | Suchý termostat, který má být určený pro laboratorní analýzu. Musí být určen pro udržení konstantní teploty vzorků ve zkumavkách vložených do hliníkového bloku. Přesnost a rovnoměrnost teploty v bloku (díky tomu je vhodný pro PCR-analýzy). Čas a teplota řízená mikroprocesorem. Nastavení teploty minimálně +25 °C až +120 °C po 0,1 °C. Rozměry maximálně (v x š x hl) 110 x 230 x 210 mm. Napájení maximálně 220-230 V / 50-60 Hz. Přesnost teploty při 37 °C maximálně +/-0,1 °C °C. Teplotní stabilita minimálně +/- 0,1 °C. Nastavení času minimálně 1 - 96 h. Časový náběh teploty maximálně 4 min z +25 °C na 37 °C a maximálně 25 min z +25 °C na +120 °C. |  | Samostatná faktura | ANO | SGS-2020-032 - Mgr. Kout |  | Mgr. Jiří Kout, Ph.D., Tel.: 605 345 440 martial@seznam.cz | Chodské náměstí 1, 301 00 Plzeň, Fakulta pedagogická - Centrum biologie, geověd a envigogiky místnost CH 325 | 14334 | 14334 |  | 0 |  |  | 31600000-2 - Elektrické zařízení a přístroje
Informace pro dodavatele: Pokud se dodavateli při zadávání jednotkových cen objeví text - "NEVYHOVUJE", znamená to překročení stanovené maximální nepřekročitelné nabídkové ceny, a to znamená nesplnění podmínek stanovených Zadavatelem. Pokud bude nabídka v této podobě podána Zadavateli, bude při posouzení vyřazena. | [12 empty] | CELKOVÁ MAXIMÁLNÍ CENA za celou VZ v Kč BEZ DPH | CELKOVÁ NABÍDKOVÁ CENA v Kč bez DPH
V případě, že se dodavatel při předání zboží na některá uvedená tel. čísla nedovolá, bude v takovém případě volat tel. 377 631 320, 377 631 325. | [12 empty] | 14334 | 0