## Výpočetní technika
Výpočetní technika (III.) 114-2020 (VT-(III.)-114-2020) | [13 empty] | Priloha_c._1_Kupni_smlouvy_technicka_specifikace_VT-(III.)-114-2020
Vyplní se automaticky
Vyplní dodavatel
[5 empty] | [DOPLNÍ DODAVATEL] | [8 empty] | [DOPLNÍ DODAVATEL]
Položka | Název | Množství | Měrná jednotka [MJ] | Popis | Obchodní název + typ + délka záruky | Fakturace | Financováno z projektových finančních prostředků | Pokud financováno z projektových prostředků, pak ŘEŠITEL uvede: NÁZEV A ČÍSLO DOTAČNÍHO PROJEKTU | Obchodní podmínky NAD RÁMEC STANDARDNÍCH obchodních podmínek | Kontaktní osoba k převzetí zboží | Místo dodání | Maximální cena za jednotlivé položky v Kč BEZ DPH | MAXIMÁLNÍ CENA za měrnou jednotku (MJ) v Kč bez DPH | NABÍDKOVÁ CENA za měrnou jednotku (MJ) v Kč bez DPH | NABÍDKOVÁ CENA CELKEM v Kč bez DPH | VYHOVUJE / NEVYHOVUJE | POZNÁMKA | CPV - výběr VÝPOČETNÍ TECHNIKA
1 | Pracovní stanice PC | 3 | ks | Výkon procesoru v Passmark CPU více než 20 000 bodů, minimálně 8 fyzických jader. Operační paměť typu DDR4 minimálně 32 GB o taktu minimálně 3200 MHz v dual-channel zapojení (2 nebo 4 moduly). Dedikovaná grafická karta o výkonu v Passmark Videocard Benchmarks více než 7 000 bodů. SSD disk o kapacitě minimálně 400GB. HDD disk o kapacitě minimálně 2 TB. SATA optická mechanika umožňující čtení Blu-Ray disků a zápis minimálně CD a DVD disků. PC zdroj o výkonu minimálně 750 W. Minimálně 6x USB portů, z toho minimálně 4x USB 3.0 porty. Podpora bootování z USB. Síťová karta 1 Gb/s Ethernet s podporou PXE. Grafický výstup na dva min. monitory DVI, HDMI nebo Displayport. Nízkoprofilová CZ klávesnice. Optická myš 3tl./kolečko. Operační systém Windows 64-bit (Windows 10 nebo vyšší). Existence ovladačů použitého HW ve Windows 10 a vyšší verze Windows. Existence ovladačů použitého HW v jádře Linuxu. Skříň nesmí být plombovaná a musí umožňovat beznástrojové otevření. Specifikace monitorů: Množství: 2 ks. Velikost úhlopříčky 22" (21,5), nativní rozlišení min. 1920x1080 matný, poměr stran 16:9. Typický kontrastní poměr 1000:1. Rozhraní HDMI, a D-Sub. Jas min. 200 cd/m2. Typ panelu TN. Kabely HDMI, VGA. Čas odezvy max. 5ms. Min. pozorovací úhel 170°/160°, možnost naklonění min. -1.0°（±1.0°）~+22.0°（±2.0°). |  | Společná faktura - u položky č. 1 do faktury prosíme rozdělit nabídkovou cenu na cenu PC a cenu monitoru. | NE |  | Záruka na zboží min. 36 měsíců, servis NBD on site. Dodání zboží do místa plnění do 60 kalendářních dnů od dojití výzvy k plnění smlouvy. | Ing. Jan Molnár, PhD., Tel.: 37763 4441 | Univerzitní 26, 301 00 Plzeň, Fakulta elektrotechnická - Regionální inovační centrum elektrotechniky, místnost EC 311 | 99150 | 33050 |  | 0 |  |  | 30213000-5 - Osobní počítače
2 | SSD disk | 4 | ks | Kapacita: min. 250 GB. Rozhraní: SATA 6 Gb/s. Provedení: 2,5 palce 7 mm. Rychlost čtení: min. 550 MB/s. Rychlost zápisu: min. 525 MB/s. Odolnost: min. 100 TBW. |  |  |  |  | Záruka na zboží min. 60 měsíců. Dodání zboží do místa plnění do 60 kalendářních dnů od dojití výzvy k plnění smlouvy. |  |  | 4000 | 1000 |  | 0 |  |  | 30237100-0 - Součásti počítačů
3 | Výkonný notebook | 4 | ks | Provedení notebooku klasické. Výkon procesoru v Passmark CPU více než 13 000 bodů, minimálně 6 jáder. Operační paměť min. 16 GB(DDR4, 2 933 MHz). Pevný disk o kapacitě min. 1TB/7200 ot + SSD disk min. 240GB (PCIe NVMe Class 35). Grafická karta s pamětí min. 2GB DDR5 (Thunderbolt), G3D benchmark min. 2 500 bodů. Integrovaná čtečka paměťových karet uSD. Integrovaná dvoupásmová wifi karta 802.11ac/a/b/g/n a min. Bluetooth 5. Integrovaná kamera s HD rozlišením (720p) a mikrofonem. Display antireflexní 15,6" s rozlišením min. FHD (1920x1080). Konektory RJ-45 GLAN, minimálně 3x USB 3.0 port, port USB 3.2 2. generace Type-C s rozhraním DisplayPort/Thunderbolt HDMI, konektory pro sluchátka a mikrofon, port HDMI 2.0. Operační systém Windows 10. Záruční doba minimálně 3 roky NBD on-site. Akumulátor min. 60Wh (záruční doba shodná se zárukou na NTB). Klávesnice CZ s podsvícením. Numerická klávesnice. Podpora ovladačů pro Windows 7 (64-bit) a vyšší verze Windows. Podpora prostřednictvím internetu musí umožňovat stahování ovladačů a manuálu z internetu adresně pro konkrétní zadaný typ (sériové číslo) zařízení. |  |  |  |  | Záruka na zboží min. 36 měsíců, servis NBD on site. Dodání zboží do místa plnění do 60 kalendářních dnů od dojití výzvy k plnění smlouvy. |  |  | 131200 | 32800 |  | 0 |  |  | 30213100-6 - Přenosné počítače
4 | Propojovací kabel HDMI | 10 | ks | Typ kabelu: propojovací. Typ konektoru: HDMI-HDMI, M/M. Povrchová úprava konektorů: pozlacené. Délka: min. 2m. Standard: High Speed HDMI 2.1. |  |  |  |  | Záruka na zboží min. 24 měsíců. Dodání zboží do místa plnění do 60 kalendářních dnů od dojití výzvy k plnění smlouvy. |  |  | 1500 | 150 |  | 0 |  |  | 32572000-3 - Komunikační kabely
5 | Propojovací kabel DisplayPort | 10 | ks | Typ kabelu: propojovací. Typ konektoru: DisplayPort-DisplayPort, M/M. Povrchová úprava konektorů: pozlacené. Délka: min. 2m. Standard: DisplayPort 1.3. | [7 empty] | 1700 | 170 |  | 0 |  |  | 32572000-3 - Komunikační kabely
6 | Čtečka paměťových karet | 2 | ks | Typ: externí. Konektivita: USB typ-A, standard USB 3.2. Podporované formáty karet: SD, microSD, CF. | [7 empty] | 600 | 300 |  | 0 |  |  | 30237300-2 - Doplňky k počítačům
7 | Adaptér DisplayPort M -> HDMI F | 6 | ks | Vstup: min. DisplayPort 1.2 (M). Výstup: min. HDMI 1.3 (F). Délka kabelu: min. 20 cm. | [7 empty] | 1500 | 250 |  | 0 |  |  | 30232000-4 - Periferní vybavení
8 | Patch kabel UTP 5m | 20 | ks | Patch kabel UTP, RJ45-RJ45, CAT6, 5m, šedý. | [7 empty] | 1600 | 80 |  | 0 |  |  | 32572000-3 - Komunikační kabely
9 | Patch kabel UTP 3m | 20 | ks | Patch kabel UTP, RJ45-RJ45, CAT6, 3m, šedý. | [7 empty] | 1540 | 77 |  | 0 |  |  | 32572000-3 - Komunikační kabely
10 | Originál akumulátor pro NTB Dell Precision M3800 | 3 | ks | Typ baterie: LI-ON. Počet článků: min. 6. Kapacita: min. 90Wh. | [7 empty] | 10620 | 3540 |  | 0 |  |  | 30237100-0 - Součásti počítačů
11 | Presentér | 5 | ks | Rozhraní bezdrátového přijímače: USB (technologie plug-and-play). Typ přijímače: Mini přijímač. Bezdrátová technologie: RF. Frekvenční pásmo: 2.4 GHz. Dosah: min. 25m. Displej LCD. Laserové ukazovátko. Vypínač napájení. Integrované ovládací prvky prezentace. Ukazatel úrovně baterie. Včetně cestovního pouzdra. USB přijímač jde uložit do prezentačního zařízení. Podporované operační systémy: Windows 7 a vyšší. | [7 empty] | 5500 | 1100 |  | 0 |  |  | 30236000-2 - Různé počítačové vybavení
Informace pro dodavatele: Pokud se dodavateli při zadávání jednotkových cen objeví text - "NEVYHOVUJE", znamená to překročení stanovené maximální nepřekročitelné nabídkové ceny, a to znamená nesplnění podmínek stanovených Zadavatelem. Pokud bude nabídka v této podobě podána Zadavateli, bude při posouzení vyřazena. | [12 empty] | CELKOVÁ MAXIMÁLNÍ CENA za celou VZ v Kč BEZ DPH | CELKOVÁ NABÍDKOVÁ CENA v Kč bez DPH
V případě, že se dodavatel při předání zboží na některá uvedená tel. čísla nedovolá, bude v takovém případě volat tel. 377 631 320, 377 631 325. | [12 empty] | 258910 | 0