## Výpočetní technika
Výpočetní technika (III.) 116-2020 (VT-(III.)-116-2020) | [13 empty] | Priloha_c._1_Kupni_smlouvy_technicka_specifikace_VT-(III.)-116-2020
Vyplní se automaticky
Vyplní dodavatel
[5 empty] | [DOPLNÍ DODAVATEL] | [8 empty] | [DOPLNÍ DODAVATEL]
Položka | Název | Množství | Měrná jednotka [MJ] | Popis | Obchodní název + typ + délka záruky | Fakturace | Financováno z projektových finančních prostředků | Pokud financováno z projektových prostředků, pak DODAVATEL uvede NA FAKTURU: NÁZEV A ČÍSLO DOTAČNÍHO PROJEKTU | Obchodní podmínky NAD RÁMEC STANDARDNÍCH obchodních podmínek | Kontaktní osoba k převzetí zboží | Místo dodání | Maximální cena za jednotlivé položky v Kč BEZ DPH | MAXIMÁLNÍ CENA za měrnou jednotku (MJ) v Kč bez DPH | NABÍDKOVÁ CENA za měrnou jednotku (MJ) v Kč bez DPH | NABÍDKOVÁ CENA CELKEM v Kč bez DPH | VYHOVUJE / NEVYHOVUJE | POZNÁMKA | CPV - výběr VÝPOČETNÍ TECHNIKA
1 | Notebook 15,6" | 2 | ks | Výkon procesoru v Passmark CPU více než 6 250 bodů (platné ke dni 20.8.2020), minimálně 4 jádra. Display min. Full HD 15,6" s rozlišením 1920x1080 provedení matné. Operační paměť minimálně 16GB. SSD disk o kapacitě minimálně 512GB. Webkamera, mikrofon. Minimálně: 1x USB 3.2 Gen 1, 1x USB-C, 1x RJ-45 LAN. WiFi. Operační systém Windows 64-bit (Windows 10 Home nebo vyšší). |  | Samostatná faktura | ANO | Název projektu: Vybrané instituty nové úpravy soukromého a trestního práva v aplikační praxi - III Číslo projektu: SGS-2019-012 | Dodání zboží do místa plnění do 60 kalendářních dnů od dojití výzvy k plnění smlouvy. | Helena Průchová, Tel.: 37763 7281 | Sady Pětatřicátníků 14, 301 00 Plzeň, Fakulta právnická - Katedra občanského práva, místnost PC 217 | 40000 | 20000 |  | 0 |  |  | 30213100-6 - Přenosné počítače
2 | Tenký notebook 13,3" | 1 | ks | Procesor: čtyřjádrový dosahuje min. 10 000 bodů v PassMark, podpora virtualizace, automatické přetaktování, TDP max. 15W. RAM: min. 16GB, min. 2 133 MHz frekvence paměti. Úložiště: min. 512, technologie flash. OS: Windows 10 Home. Podpora ovladačů pro Windows 10 (64-bit) a vyšší verze Windows. Podpora prostřednictvím internetu musí umožňovat stahování ovladačů a manuálu z internetu adresně pro konkrétní zadaný typ (sériové číslo) zařízení. Dodávka musí obsahovat nosič s instalací operačního systému dodaného v zařízení. Portová výbava: min. 2× port Thunderbolt 3 s funkcí PowerShare, napájením a portem DisplayPort; min. 1× port USB-C 3.1 s funkcí PowerShare, napájením a portem DisplayPort; min. 1× čtečka paměťových karet microSD; min. 1× čtečka otisku prstů; min. 1× zdířka pro náhlavní soupravu; min. 1× slot pro zámek; Webkamera - min. 1,3 Mpx. Konektivita: WiFi karta plnící standardy 802.11 ac a ax, BlueTooth min. 5.0. Displej: 13,3" IPS displej, rozlišení min. 1920 x 1080 (FHD rozlišení). Neobsahuje materiály jako je například kadmium, olovo, rtuť a některé ftaláty. Podsvícená CZ klávesnice. Baterie: min. 52Wh kapacita, odpovídá min. 11hodin výdrže. Hmotnost max. 1,3 kg. Tloušťka max. 12 mm. Integrovaná grafická karta s výkonem min. 1 000 bodů na stránce http://www.videocardbenchmark.net/gpu_list.php. |  | Samostatná faktura | NE |  | Záruka na zboží min. 24 měsíců, následující pracovní den na místě u zákazníka (NBD on site). Dodání zboží do místa plnění do 60 kalendářních dnů od dojití výzvy k plnění smlouvy. | Bc. Jitka Vlasáková, Tel.: 37763 5303, 628 135 390 | Sedláčkova 38, 301 00 Plzeň, Fakulta filozofická - Děkanát, místnost SO 204 | 33049 | 33049 |  | 0 |  |  | 30213100-6 - Přenosné počítače
3 | Brašna pro tenký notebook | 1 | ks | Brašna pro notebook s 13,3" úhlopříčkou. |  |  |  |  | Dodání zboží do místa plnění do 60 kalendářních dnů od dojití výzvy k plnění smlouvy. |  | Sedláčkova 15, 301 00 Plzeň, Fakulta filozofická - Katedra antropologie, místnost SP 307 | 900 | 900 |  | 0 |  |  | 30237000-9 - Součásti, příslušenství a doplňky pro počítače
4 | USB flash disk 64GB | 2 | ks | USB flash disk s kapacitou min. 64 GB, rozhraní USB 3.0. |  | Samostatná faktura | ANO | projekt GA ČR, 19-13824S | Dodání zboží do místa plnění do 60 kalendářních dnů od dojití výzvy k plnění smlouvy. | Mgr. Iveta Nocarová, Tel.: 735 713 901, 37763 5353 | Sedláčkova 15, 301 00 Plzeň, Fakulta filozofická - Katedra blízkovýchodních studií, místnost SP 118 - přízemí | 1200 | 600 |  | 0 |  |  | 30234600-4 - Flash paměť
5 | USB flash disk 16GB | 5 | ks | USB flash disk s kapacitou min. 16GB, rozhraní USB 2.0. |  | Samostatná faktura | NE |  |  |  |  | 1000 | 200 |  | 0
6 | USB flash disk 64GB | 3 | ks | USB flash disk s kapacitou min. 64 GB, rozhraní USB 3.0. | [7 empty] | 1800 | 600 |  | 0
7 | USB flash disk 64GB | 1 | ks | USB flash disk s kapacitou min. 64 GB, rozhraní USB 3.0. |  | Samostatná faktura | ANO | projekt GA ČR, 20-02725Y |  |  |  | 600 | 600 |  | 0
8 | Externí HDD, formát 2,5" | 1 | ks | Kapacita úložiště minimálně 1 000 GB (1 TB). Rozhranní USB 3.2 Gen 1 (USB 3.0), Micro USB-B na zařízení + kabel zakončení USB-A. Šířka maximálně 82 mm. Výška maximálně 120 mm. Hloubka maximálně 13 mm. Hmotnost maximálně 130g . |  | Samostatná faktura | ANO | Název projektu: Vrcholně středovká keramika jako součást movitého kulturního dědictví. Číslo projektu: DG18P02OVV020 | Dodání zboží do místa plnění do 60 kalendářních dnů od dojití výzvy k plnění smlouvy. | Mgr. Sabina Mattová, Ph.D., Tel.: 702 020 897, 37763 5103 | Sedláčkova 15, 301 00 Plzeň, Fakulta filozofická - Katedra archeologie, místnost SP 401 | 1078 | 1078 |  | 0 |  |  | 30237000-9 - Součásti, příslušenství a doplňky pro počítače
9 | SSD disk 2,5" 250GB | 7 | ks | SSD formátu 2,5". Kapacita min. 250 GB. Interní rozhraní SATA III. Rychlost náhodného čtení 98 000 IOPS. Rychlost náhodného zápisu 90 000 IOPS. Rychlost čtení min. 550 MB/s. Rychlost zápisu min. 520 MB/s. Životnost min. 150 TBW. Záruka na zboží min. 5 let. |  | Samostatná faktura | NE |  | Záruka na zboží min. 60 měsíců. Dodání zboží do místa plnění do 60 kalendářních dnů od dojití výzvy k plnění smlouvy. | RNDr. Iva Traxmandlová, Ph.D., Tel.: 37763 6242, traxmani@cbg.zcu.cz | Chodské náměstí 1, 301 00 Plzeň, Fakulta pedagogická - Centrum biologie, geověd a envigogiky, místnost CH 322 | 7000 | 1000 |  | 0 |  |  | 30233132-5 - Diskové jednotky
10 | SSD M2 DISK 250GB | 6 | ks | Kapacita min. 250 GB. Formát M.2 (2280). Rozhraní PCIe Gen 3.0 x4 NVMe 1.3. Rychlost náhodného čtení 250 000 IOPS. Rychlost náhodného zápisu 550 000 IOPS. Rychlost čtení min. 3 500 MB/s. Rychlost zápisu min. 2 300 MB/s. Životnost min. 150 TBW. Záruka na zboží min. 5 let. |  |  |  |  | Záruka na zboží min. 60 měsíců. Dodání zboží do místa plnění do 60 kalendářních dnů od dojití výzvy k plnění smlouvy. |  |  | 9600 | 1600 |  | 0 |  |  | 30233132-5 - Diskové jednotky
11 | SSD disk 2,5" 500GB | 1 | ks | SSD formátu 2,5". Kapacita min. 500 GB. Interní rozhraní SATA III. Rychlost náhodného čtení 98 000 IOPS. Rychlost náhodného zápisu 90 000 IOPS. Rychlost čtení min. 550 MB/s. Rychlost zápisu min. 520 MB/s. Životnost min. 300 TBW. Záruka na zboží min. 5 let. |  |  |  |  | Záruka na zboží min. 60 měsíců. Dodání zboží do místa plnění do 60 kalendářních dnů od dojití výzvy k plnění smlouvy. |  |  | 1600 | 1600 |  | 0 |  |  | 30233132-5 - Diskové jednotky
12 | SSD disk | 1 | ks | Kapacita min. 250 GB. Formát M.2 (2280). Rozhraní: M.2 PCI-Express Gen3 NVMe 1.3. Rychlost náhodného čtení 250 000 IOPS. Rychlost náhodného zápisu 550 000 IOPS. Rychlost čtení min. 3 500 MB/s. Rychlost zápisu min. 2 300 MB/s. Životnost min. 150 TBW. Záruka na zboží min. 5 let. |  | Samostatná faktura | ANO | SVK 1-2020-003 | Záruka na zboží min. 60 měsíců. Dodání zboží do místa plnění do 60 kalendářních dnů od dojití výzvy k plnění smlouvy. | Libuše Květoňová, Tel.: 37763 6203 | Klatovská 51, 301 00 Plzeň, Fakulta pedagogická - Katedra hudební výchovy a kultury, místnost KL 201b | 1600 | 1600 |  | 0 |  |  | 30233132-5 - Diskové jednotky
Informace pro dodavatele: Pokud se dodavateli při zadávání jednotkových cen objeví text - "NEVYHOVUJE", znamená to překročení stanovené maximální nepřekročitelné nabídkové ceny, a to znamená nesplnění podmínek stanovených Zadavatelem. Pokud bude nabídka v této podobě podána Zadavateli, bude při posouzení vyřazena. | [12 empty] | CELKOVÁ MAXIMÁLNÍ CENA za celou VZ v Kč BEZ DPH | CELKOVÁ NABÍDKOVÁ CENA v Kč bez DPH
V případě, že se dodavatel při předání zboží na některá uvedená tel. čísla nedovolá, bude v takovém případě volat tel. 377 631 320, 377 631 325. | [12 empty] | 99427 | 0