## Výpočetní technika
Výpočetní technika (III.) 118-2020 (VT-(III.)-118-2020) | [13 empty] | Priloha_c._1_Kupni_smlouvy_technicka_specifikace_VT-(III.)-118-2020
Vyplní se automaticky
Vyplní dodavatel
[5 empty] | [DOPLNÍ DODAVATEL] | [8 empty] | [DOPLNÍ DODAVATEL]
Položka | Název | Množství | Měrná jednotka [MJ] | Popis | Obchodní název + typ + délka záruky | Fakturace | Financováno z projektových finančních prostředků | Pokud financováno z projektových prostředků, pak DODAVATEL uvede NA FAKTURU: NÁZEV A ČÍSLO DOTAČNÍHO PROJEKTU | Obchodní podmínky NAD RÁMEC STANDARDNÍCH obchodních podmínek | Kontaktní osoba k převzetí zboží | Místo dodání | Maximální cena za jednotlivé položky v Kč BEZ DPH | MAXIMÁLNÍ CENA za měrnou jednotku (MJ) v Kč bez DPH | NABÍDKOVÁ CENA za měrnou jednotku (MJ) v Kč bez DPH | NABÍDKOVÁ CENA CELKEM v Kč bez DPH | VYHOVUJE / NEVYHOVUJE | POZNÁMKA | CPV - výběr VÝPOČETNÍ TECHNIKA
1 | Osobní PC | 1 | ks | a) šasi v provedení tower; b) osazení 1ks 64-bit procesoru s vlastnostmi: - architektura x86_64; - výkon procesoru minimálně v hodnotě 11 000 bodů; splnění požadavku lze ověřit prostřednictvím benchmarku CPU Mark v software PerformanceTestTM verze 8.0 dostupného na adrese http://www.passmark.com/products/pt.htm; splněním požadavku se rozumí pro dodávaný procesor dosažení bodové hodnoty v některých testovaných sestavách v přehledu výsledků benchmarku na adrese http://www.cpubenchmark.net/high_end_cpus.html; c) paměť minimálně 16GB DDR4 2133 MHz s možností rozšíření na 64GB; d) 1ks lokální pevný disk minimálně SSD 256GB a 1ks lokální pevný disk minimálně SATA 6.0 Gb/s; min. 1TB, min 7 200 ot.; e) optická mechanika DVD+/-RW; f) grafická karta s podporou platformy CUDA s vlastnostmi: - grafická karta musí podporovat 2 monitory; - minimálně 2GB paměti typu GDDR5 s šířkou paměťové sběrnice 128bit; - minimální propustnost paměti 85GBps; - celkový počet výpočetních jader minimálně 500 ks; - výkon minimálně v hodnotě 3 500 bodů; splnění požadavku lze ověřit prostřednictvím benchmarku PassMark - G3D Mark v software PerformanceTestTM verze 8.0 dostupného na adrese http://www.passmark.com/products/pt.htm; splněním požadavku se rozumí pro dodávanou grafickou kartu dosažení bodové hodnoty v některých testovaných sestavách v přehledu výsledků benchmarku na adrese http://www.videocardbenchmark.net/high_end_gpus.html; g) síťové rozhraní 1Gb Ethernet; h) 64-bitový operační systém Windows 10 Pro 64; j) USB klávesnice s českým rozložením znaků a čtečkou čipových karet. k) optická USB myš třítlačítková s kolečkem; l) podpora prostřednictvím internetu umožňuje pro celou dobu životnosti stahování ovladačů a manuálů z internetu adresně pro konkrétní zadaný typ zařízení (na základě sériového čísla) a navíc je požadováno, aby byla zároveň dostupná aktuální informace o stavu záruky jednotlivých zařízení. Tato podpora musí být garantována přímo výrobcem daného zařízení; m) servis v místě instalace minimálně v následujícím rozsahu: do následujícího pracovního dne oprava závady nahlášené do 14:00 formou zásahu v místě instalace. |  | Samostatná faktura | ANO | Název projektu: LABIR-PAV / Předaplikační výzkum infračervených technologií Číslo projektu: CZ.02.1.01/0.0/0.0/18_069/0010018 | Záruka na zboží min. 36 měsíců. Sservis v místě instalace minimálně v následujícím rozsahu: do následujícího pracovního dne oprava závady nahlášené do 14:00 formou zásahu v místě instalace. Dodání zboží do místa plnění do 60 kalendářních dnů od dojití výzvy k plnění smlouvy | Ing. Vladislav Lang, Ph.D., Tel.: 37763 4717 | Teslova 11, 301 00 Plzeň, Nové technologie-výzkumné centrum - Termomechanika technologických procesů, budova H - místnost TH 214 | 21000 | 21000 |  | 0 |  |  | 30213300-8 - Stolní počítač
2 | Monitor 24" pro PC | 1 | ks | Monitor o úhlopříčce 24", rozlišení obrazu min. 1920x1200 bodů. LED podsvícení; pozorovací úhly min. 175° vertikálně a 175° horizontálně. Technologie displeje IPS, výškově stavitelný. |  |  |  |  | Záruka na zboží min. 36 měsíců. Dodání zboží do místa plnění do 60 kalendářních dnů od dojití výzvy k plnění smlouvy |  |  | 4500 | 4500 |  | 0 |  |  | 30231310-3 - Ploché monitory
3 | Baterie do notebooku | 1 | ks | Baterie pro notebook Dell Latitude E6540, kapacita alespoň 60 Wh. |  |  |  |  | Dodání zboží do místa plnění do 60 kalendářních dnů od dojití výzvy k plnění smlouvy | Ing. Jiří Skála, Ph.D., Tel.: 37763 4804 | Teslova 11, 301 00 Plzeň, Nové technologie-výzkumné centrum - Termomechanika technologických procesů, budova H - místnost TH 213 | 1400 | 1400 |  | 0 |  |  | 30237000-9 - Součásti, příslušenství a doplňky pro počítače
4 | Napájecí adaptér k notebooku | 1 | ks | Napájecí adaptér pro notebook Dell Latitude E6540, výkon alespoň 130 W. | [7 empty] | 850 | 850 |  | 0 |  |  | 30233110-5 - Magnetické kartové paměťové jednotky
5 | microSD karta | 1 | ks | Paměťová karta microSD, kapacita alespoň 32 GB, rychlost zápisu alespoň 60 MB/s. | [7 empty] | 300 | 300 |  | 0 |  |  | 30237460-1 - Počítačové klávesnice
6 | Klávesnice drátová | 1 | ks | Klávesnice drátová, konektor USB, rozložení kláves Insert, Home, PgUp v 1. řadě, Delete, End, PgDn v 2. řadě, klávesy pro ovládání hlasitosti a spuštění/zastavení přehrávání. | [7 empty] | 400 | 400 |  | 0 |  |  | 30236110-6 - Paměť RAM
7 | Operační paměť | 2 | ks | Operační paměť RAM DDR3, min. 4 GB, 1600 MHz, CL11. | [7 empty] | 1000 | 500 |  | 0 |  |  | 30237200-1 - Počítačová příslušenství
8 | Síťový adaptér - USB-C - RJ45 | 4 | ks | USB-C 3.2, RJ-45, přenosová rychlost minimálně 1 GigaBit. |  | Samostatná faktura | NE |  | Dodání zboží do místa plnění do 60 kalendářních dnů od dojití výzvy k plnění smlouvy | Ing. Vladislav Lang, Ph.D., Tel.: 37763 4717 | Teslova 11, 301 00 Plzeň, Nové technologie-výzkumné centrum - Termomechanika technologických procesů, budova H - místnost TH 214 | 1920 | 480 |  | 0 |  |  | 30237110-3 - Síťová rozhraní
9 | mini PC | 4 | ks | a)mini case o rozměrech max: 54 x 120 x 115 mm (v x š x h); b) osazení 1ks 64-bit procesoru s vlastnostmi: - architektura x86_64; - výkon procesoru minimálně v hodnotě 9 500 bodů; splnění požadavku lze ověřit prostřednictvím benchmarku CPU Mark v software PerformanceTestTM verze 8.0 dostupného na adrese http://www.passmark.com/products/pt.htm; splněním požadavku se rozumí pro dodávaný procesor dosažení bodové hodnoty v některých testovaných sestavách v přehledu výsledků benchmarku na adrese http://www.cpubenchmark.net/high_end_cpus.html; c) paměť 8GB DDR4 2400 MHz; d) 1ks lokální pevný disk SSD 256GB; f) grafická karta: - výkon minimálně v hodnotě 1 800 bodů; splnění požadavku lze ověřit prostřednictvím benchmarku PassMark - G3D Mark v software PerformanceTestTM verze 8.0 dostupného na adrese http://www.passmark.com/products/pt.htm; splněním požadavku se rozumí pro dodávanou grafickou kartu dosažení bodové hodnoty v některých testovaných sestavách v přehledu výsledků benchmarku na adrese http://www.videocardbenchmark.net/high_end_gpus.html; g) síťové rozhraní 1Gb Ethernet; h) WiFi ac, Bluetooth 5.0, Thunderbolt 3/Type-C, minimálně 3x USB 3.1/3.2 Gen 2, HDMI 2.0 ch) 64-bitový operační systém Windows 10; i) napájení z 230V - adaptér součástí dodávky |  |  |  |  | Záruka na zboží min. 36 měsíců. Dodání zboží do místa plnění do 60 kalendářních dnů od dojití výzvy k plnění smlouvy |  |  | 74000 | 18500 |  | 0 |  |  | 30213000-5 - Osobní počítače
10 | Monitor 24" pro PC | 4 | ks | Monitor o úhlopříčce 24", rozlišení obrazu min. 1920x1200 bodů. LED podsvícení; pozorovací úhly min. 175° vertikálně a 175° horizontálně. Technologie displeje IPS, výškově stavitelný. Pozn. popis monitoru shodný s pol.č. 2 - rozdělení z důvodu samostatné faktury. |  |  |  |  | Záruka na zboží min. 36 měsíců. Dodání zboží do místa plnění do 60 kalendářních dnů od dojití výzvy k plnění smlouvy |  |  | 18000 | 4500 |  | 0 |  |  | 30231310-3 - Ploché monitory
11 | Myš bezdrátová | 4 | ks | Myš bezdrátová, optická, min. 1600 DPI, symetrická, Radiofrekvenční (s USB přijímačem), tlačítko pro změnu dpi. |  |  |  |  | Dodání zboží do místa plnění do 60 kalendářních dnů od dojití výzvy k plnění smlouvy |  |  | 800 | 200 |  | 0 |  |  | 30237410-6 - Počítačová myš
12 | Klávesnice drátová | 4 | ks | Klávesnice kancelářská, drátová, nízkoprofilové klávesy, česká lokalizace kláves, USB, černá. | [7 empty] | 1280 | 320 |  | 0 |  |  | 30237460-1 - Počítačové klávesnice
Informace pro dodavatele: Pokud se dodavateli při zadávání jednotkových cen objeví text - "NEVYHOVUJE", znamená to překročení stanovené maximální nepřekročitelné nabídkové ceny, a to znamená nesplnění podmínek stanovených Zadavatelem. Pokud bude nabídka v této podobě podána Zadavateli, bude při posouzení vyřazena. | [12 empty] | CELKOVÁ MAXIMÁLNÍ CENA za celou VZ v Kč BEZ DPH | CELKOVÁ NABÍDKOVÁ CENA v Kč bez DPH
V případě, že se dodavatel při předání zboží na některá uvedená tel. čísla nedovolá, bude v takovém případě volat tel. 377 631 320, 377 631 325. | [12 empty] | 125450 | 0