## Laboratorní a měř. technika
Laboratorní a měřící technika (III.) 064 - 2020 (LMT-(III.)-064-2020) | [13 empty] | Priloha_c._1_Kupni_smlouvy_technicka_specifikace_LMT-(III.)-064-2020
Vyplní se automaticky
Vyplní dodavatel
[5 empty] | [DOPLNÍ DODAVATEL] | [8 empty] | [DOPLNÍ DODAVATEL]
Položka | Název | Množství | Měrná jednotka [MJ] | Popis | Obchodní název + typ | Fakturace | Financováno z projektových finančních prostředků | Pokud financováno z projektových prostředků, pak ŘEŠITEL uvede: NÁZEV A ČÍSLO DOTAČNÍHO PROJEKTU | Obchodní podmínky NAD RÁMEC STANDARDNÍCH obchodních podmínek | Kontaktní osoba k převzetí zboží | Místo dodání | Maximální cena za jednotlivé položky v Kč BEZ DPH | MAXIMÁLNÍ CENA za měrnou jednotku (MJ) v Kč bez DPH | NABÍDKOVÁ CENA za měrnou jednotku (MJ) v Kč bez DPH | NABÍDKOVÁ CENA CELKEM v Kč bez DPH | VYHOVUJE / NEVYHOVUJE | POZNÁMKA | CPV - výběr LABORATORNÍ A MĚŘÍCÍ TECHNIKA
1 | Přenosný analyzátor vibrací 4 kanálový | 1 | ks | Odolné provedení. Typ "vše v jednom přístroji". Měření a zobrazování dat při měření pouze pomocí přístroje bez připojeného počítače nebo jakýkoliv dalších periferií - například napájecích, komunikačních modulů. Min. 4x vstupní kanál AC min +/- 12V, IEPE napájení. Min. 4x DC min +/- 24V Signály AC a DC lze měřit na jednom vstupním kanálu současně. A/D min.24 bitů, 64 bitů zpracování signálu - bez nutnosti nastavení vstupního rozsahu. Min. 1X tacho vstup. Vstupní konektory se závitovým zajištěním např. typ BINDER. Plně synchronní vzorkování. Vzorkovací frekvence: až 194 kHz pro jeden kanál až 64 kHz pro všechny 4 kanály Základní módy měření: Analyzátor s možností FFT, řádové a oktávové analýzy. Vyvažování - v jedné/dvou rovinách s grafickým průvodcem. Rozběh/doběh - ukládání hodnot do trendů a kaskádových grafů. Rázový test - bump test. Rekorder - záznam surových dat. Expertní systém pro detekci bězných poruch. Stetoskop - poslech vibračního signálu. Oktávová analýza - pro hluková měření. Ultrazvuk - měření vysokých frekvencí. Rozsah rozlišení FFT alespoň 100 až 3 000 000 linií. Zpracování dat: FFT v reálném čase. Obálková analýza. Řádová analýza. Uživatelsky libovolně definovaná frekvenční pásma a z nich určení veličin celková RMS, Pk-Pk. Měření otáček. Měření DC a orbit. Trigger mody: Manual, externí, uroveň signálu, čas, změna otáček. Barevný displej rozlišení min. 1100x800. Interní SSD disk min. 64 GB. Baterie pro min. 7,5 hodin provozu. USB nebo LAN rozhrani pro stažení dat. Maximální rozměry: 290x215x65 mm. Maximální hmotnost: 2400 g. Offline SW pro ukládání, zobrazování a zpracování dat z přístroje, přehledová stromová struktura měřených zařízení a pozic,funkce kurzorů - pásmový, harmonický, hledání maxima, kaskádové grafy, orbity,trendy, časové signály, spektra. Export dat z přístroje: min. ve formátech*.uff, *.wav, *. csv Příslušenství přístroje: Transportní kufr, Ochranný obal na přístroj, min. 4x kabelové redukce pro převod ze vstupních konektorů přístroje na konektory typu BNC/F. Min. 1x redukce pro tacho se zápornými impulzy. Min. 1x tacho sonda laserová. |  | Samostatná faktura | NE |  |  | Ing. Roman Kroft, Tel.: 608 281 793, 37763 9175 | Technická 8, 301 00 Plzeň Budova NTIS, místnost UC 407 | 230000 | 230000 |  | 0 |  |  | 38434400-0 - Analyzátory vibrací
Informace pro dodavatele: Pokud se dodavateli při zadávání jednotkových cen objeví text - "NEVYHOVUJE", znamená to překročení stanovené maximální nepřekročitelné nabídkové ceny, a to znamená nesplnění podmínek stanovených Zadavatelem. Pokud bude nabídka v této podobě podána Zadavateli, bude při posouzení vyřazena. | [12 empty] | CELKOVÁ MAXIMÁLNÍ CENA za celou VZ v Kč BEZ DPH | CELKOVÁ NABÍDKOVÁ CENA v Kč bez DPH
V případě, že se dodavatel při předání zboží na některá uvedená tel. čísla nedovolá, bude v takovém případě volat tel. 377 631 320, 377 631 325. | [12 empty] | 230000 | 0