## Laboratorní a měř. technika
Laboratorní a měřící technika (III.) 067 - 2020 (LMT-(III.)-067-2020) | [13 empty] | Priloha_c._1_Kupni_smlouvy_technicka_specifikace_LMT-(III.)-067-2020
Vyplní se automaticky
Vyplní dodavatel
[5 empty] | [DOPLNÍ DODAVATEL] | [8 empty] | [DOPLNÍ DODAVATEL]
Položka | Název | Množství | Měrná jednotka [MJ] | Popis | Obchodní název + typ | Fakturace | Financováno z projektových finančních prostředků | Pokud financováno z projektových prostředků, pak DODAVATEL uvede NA FAKTURU: NÁZEV A ČÍSLO DOTAČNÍHO PROJEKTU | Obchodní podmínky NAD RÁMEC STANDARDNÍCH obchodních podmínek | Kontaktní osoba k převzetí zboží | Místo dodání | Maximální cena za jednotlivé položky v Kč BEZ DPH | MAXIMÁLNÍ CENA za měrnou jednotku (MJ) v Kč bez DPH | NABÍDKOVÁ CENA za měrnou jednotku (MJ) v Kč bez DPH | NABÍDKOVÁ CENA CELKEM v Kč bez DPH | VYHOVUJE / NEVYHOVUJE | POZNÁMKA | CPV - výběr LABORATORNÍ A MĚŘÍCÍ TECHNIKA
1 | Ultrazvuková čistička | 1 | ks | Ultrazvuková čistička s lázní s ušlechtilé nerez oceli, funkcemi odplynění, sweep a pulsní čistění. Napájení ze sítě 230 V. Objem nádržky minimálně 6 l (nádržka s víkem). Minimální vnitřní rozměry nádrže (D x Š x V): 30 x 15 x 10 cm. Výkon ultrazvuku minimálně 230 W. Frekvence ultrazvuku mezi 35 až 42 kHz. Minimální počet vysílačů ultrazvuku 3. Topný výkon minimálně 250 W. Minimální teplotní rozsah 0 - 80 °C. Časovač 0 - 60 min / nepřetržitý provoz (maximálně alespoň 120 minut). Ovládání s displejem. |  | Samostatná faktura | ANO | 6098 TN01000007-NCE-PB1.05-Prof. Peroutka |  | doc. Ing. Robert Zemčík, Ph.D., Tel.: 775 247 637 | Technická 8, 301 00 Plzeň, Nové technologie pro informační společnost, místnost UN 426 | 8500 | 8500 |  | 0 |  |  | 42943200-0 - Ultrazvuková lázeň
Informace pro dodavatele: Pokud se dodavateli při zadávání jednotkových cen objeví text - "NEVYHOVUJE", znamená to překročení stanovené maximální nepřekročitelné nabídkové ceny, a to znamená nesplnění podmínek stanovených Zadavatelem. Pokud bude nabídka v této podobě podána Zadavateli, bude při posouzení vyřazena. | [12 empty] | CELKOVÁ MAXIMÁLNÍ CENA za celou VZ v Kč BEZ DPH | CELKOVÁ NABÍDKOVÁ CENA v Kč bez DPH
V případě, že se dodavatel při předání zboží na některá uvedená tel. čísla nedovolá, bude v takovém případě volat tel. 377 631 320, 377 631 325. | [12 empty] | 8500 | 0