## AVT
AV technika II 035-2020 (AVT-(II.)-035-2020) | [12 empty] | Priloha_c._1_Kupni_smlouvy_technicka_specifikace_AVT-(II.)-035-2020
Vyplní se automaticky
Vyplní dodavatel
[5 empty] | [DOPLNÍ DODAVATEL] | [7 empty] | [DOPLNÍ DODAVATEL]
Položka | Název | Množství | Měrná jednotka [MJ] | Popis | Obchodní název + typ | Fakturace | Financováno z projektových finančních prostředků | Pokud financováno z projektových prostředků, pak ŘEŠITEL uvede: NÁZEV A ČÍSLO DOTAČNÍHO PROJEKTU | Kontaktní osoba k převzetí zboží | Místo dodání | Maximální cena za jednotlivé položky v Kč BEZ DPH | MAXIMÁLNÍ CENA za měrnou jednotku (MJ) v Kč bez DPH | NABÍDKOVÁ CENA za měrnou jednotku (MJ) v Kč bez DPH | NABÍDKOVÁ CENA CELKEM v Kč bez DPH | VYHOVUJE / NEVYHOVUJE | POZNÁMKA | CPV - výběr AUDIOVIZUÁLNÍ TECHNIKA
1 | PTZ kamera s příslušenstvím | 3 | ks | PTZ kamera pro videokonference, záznam koncertů a společenských akcí, divadelní sály, výukové místnosti. Zoom min. 30x optický (ekv. min. 32 - 950 mm). Úhlopříčka čipu min. 1/2,3 palce. Ovládání přes IP síť. HDMI výstup, microSD slot s možností záznamu. Max. rozlišení min. 1080/59,94p/50p. Rozsah motorické panoramy min. ± 175°. Vertikální motorový rozsah min. - 30° až 90°. Možnost nastavení WB a Gamma. Maximální zesílení min. 48dB ve 3dB krocích. Ovládání přes RS-232C a RS-422. Ovládání přes Win nebo Android. Hmotnost min. 1,5 kg. Napájení 12V a PoE+. Podpora streamování HD videa do IP sítí - maximální rozlišení min. 1920x1080/60p při H.264. Podpora normy USB Video Class a záznam MP4 souborů na microSD kartu. Přehrávání videa a kopírování videa dat z karty na FTP servery. Při 1080p60 datový tok min. 24 Mb/s. Záznam MP4 videa na microSD min. 28 Mb/s. Software pro automatické, plynulé sledování protagonistů kompatibilní s PTZ kamerou, bez nutnosti dalšího zařízení, bez identifikace osob, software je kompatibilní s Windows 10, připojení přes internet. Včetně řidicího počítače: PassMark benchmark min. 10 500 bodů, paměť min. 8GB, disk SSD min. 256GB, Gbps LAN, min. 2x USB 3, myš a klávesnice, Windows 10 Pro, provedení mini PC, maximální rozměry skříně 18x18x4cm. |  | Společná faktura | NE |  | Ing. Vladimír Nový, Tel.: 606 050 827, 37763 1981 | Univerzitní 26, 301 00 Plzeň, Fakulta elektrotechnická, Posluchárny EP 110, 120 a 130 | 468000 | 156000 |  | 0 |  |  | 32240000-7 - Televizní kamery
2 | Streamovací procesor | 3 | ks | H.264 streamovací procesor. Dva kanály ve vysokém rozlišení (kamera, sdílený obsah), které lze kombinovat pomocí definovaného layoutu, který lze upravit. Vstupy: min. 3x HDMI, 1x komponentní, podpora rozlišení min. 1080p. HDMI výstup. Rozlišení streamu: min. 512x288 - 1080p/30. Datový tok min. 200kbps - 10 Mbps video, 16 - 384 kbps audio. Záznam: min. 1280x1024, ukládání na interní SSD nebo externí USB disk. DSP pro audio. Podpora RTMP protokolu pro např. YouTube Live, Wowza Streaming Cloud, Facebook Live, Ustream. Nastavení času nahrávání přes Microsoft Exchange a iCalendar. Webové rozhraní pro správu systému. Možnost připojení klávesnice a myši. | [6 empty] | 429000 | 143000 |  | 0 |  |  | 32223000-2 - Přístroje pro přenos obrazu
3 | Switch 5port 1Gbps | 3 | ks | 5 portový switch v robustním kovovém provedení „na stůl“. Podpora rychlosti portů min.: 1Gbit. Porty RJ-45. Signalizace aktivních portů a rychlosti. Packet buffer vel. min.: 128Kb. MAC tabulka vel. min.: 2K. Podpora IEEE 802.3az, IEEE 802.1p QoS, Jumbo Frame Support. Hmotnost minimálně: 260g. Maximální spotřeba 2,8W. Externí napájecí zdroj. | [6 empty] | 2100 | 700 |  | 0 |  |  | 32423000-4 - Síťové rozbočovače
4 | HDMI rozbočovač 1 -> 2 | 3 | ks | HDMI rozbočovač s min. parametry: 1x HDMI vstup 2x HDMI výstup podpora 1080p, 4K2K podpora Dolby True HD a DTS HD Master Audio přenos na vzdálenost a 20m možnost kaskádového zapojení až 8/64 HDMi signálů šířka pásma 340MHz signálová rychlost 3,4Gbits plug and play LED indikace stavu externí napájecí adaptér. | [6 empty] | 3900 | 1300 |  | 0 |  |  | 32351000-8 - Příslušenství pro zvuková a video zařízení
5 | Převodník HDMI -> USB 3.0 | 3 | ks | HDMI převodník na USB 3.0 UVC s následujícími minimálními parametry: vstup min. 1x HDMI vstup audio min. HDMII embedded, 3,5mm Jack stereo - volba vstupu přepínačem výstup min. 1x USB 3.0 podporované formáty mini.: 1920 x 1080p 60/59,94/50/30/29,97/25/24/23,976, 1280 x 720p 60/59,94/50 audio formát 2 kanály, 44,1 a 48 kHz, až 24 bitů PCM záznamový formát min. YUY2, M-JPG kompatibilita minimálně s tímto SW pod Windows: Google Plus Hangouts, OBS (Open Broadcast Software), Skype, VLC, Xsplit Broadcaster, Zoom.us kompatibilita minimálně s tímto SW pod Linuxem: VLC, OBS napájení přes USB. | [6 empty] | 18900 | 6300 |  | 0 |  |  | 32351000-8 - Příslušenství pro zvuková a video zařízení
6 | Převodník SDI -> USB 3.0 | 1 | ks | SDI převodník na USB 3.0 UVC s následujícími minimálními parametry: vstup min. 1x HD/3G-SDI vstup audio min. SDI embedded, 3,5mm Jack stereo - volba vstupu přepínačem výstup min. 1x USB 3.0, 1x SDI Loop podporované formáty mini.: 1920 x 1080p 60/59,94/50/30/29,97/25/24/23,976, 1280 x 720p 60/59,94/50 audio formát 2 kanály, 16bit PCM záznamový formát min. YUY2, M-JPG kompatibilita minimálně s tímto SW pod Windows: Google Plus Hangouts, OBS (Open Broadcast Software), Skype, VLC, Xsplit Broadcaster, Zoom.us kompatibilita minimálně s tímto SW pod Linuxem: VLC, OBS napájení přes USB. | [6 empty] | 7500 | 7500 |  | 0 |  |  | 32351000-8 - Příslušenství pro zvuková a video zařízení
7 | Instalace a kabeláž, lišty, včetně výjezdu pro doladění systému | 3 | ks | Instalace kamery, streamovacího zařízení, včetně kabeláže (propojení kamery se streamovacím procesorem - ve velkých posluchárnách tato vzdálenost může být i kolem 50 metrů, připojení k matici videa a mixu zvuku, kabeláž řízení, napájení), UTP patch kabely, 4x měkký kvalitní HDMI kabel s pozlacenými konektory 2m, oživení a doprogramování ovládání z řídícího systému Crestron, umístěného v každé posluchárně a následně jeden SW zásah pro doladění systému v průběhu následujících 6 měsíců po instalaci. | [6 empty] | 180000 | 60000 |  | 0 |  |  | 32351000-8 - Příslušenství pro zvuková a video zařízení
8 | Sada propojovacích kabelů | 1 | ks | 6ks HDMI 1m (HDMI 1.4), stíněný kabel, pozlacené konektory a oboustranné rovné zakončení, opletené provedení 6ks UTP 1m, male konektory: 2× RJ-45 (CAT5E) kabely audio: 4ks XLR-XLR 3m, kvalitní flexibilní kabel XLR male - XLR female, 2ks XLR-XLR 30m kvalitní flexibilní kabel XLR male - XLR female, 4ks CINCH-CINCH 3m kvalitní flexibilní linkový audio RCA kabel s konektory 2xCINCH - 2xCINCH 2ks Jack3.5-CINCH 3m kvalitní flexibilní linkový audio RCA kabel s konektory 2xCINCH - 1x Stereo Jack 3,5 mm redukce: 2ks cinch samec - 2x cinch samice 2ks jack 3,5 mm samec stereo - 2x cinch samice, délka cca 20cm 2ks jack 6,3 mm samec stereo - 2x cinch samice 6ks dvojnásobná CINCH spojka, 2 x CINCH samice - 2 x CINCH samice 1ks Redukční propojka RCA cinch samice - XLR samec 3p. 1ks Redukční propojka RCA cinch samice - XLR samice 3p. 3ks Redukce jack 3,5mm 4-pin - 2x 3,5mm jack zásuvka pro headsety 3ks oddělovač země pro zabránění rušení signálu vlivem zemnících smyček pro připojení zvukové karty, PC, nebo notebooku k zesilovači galvanicky oddělené vstupy a výstupy - 2 x RCA (Cinch samec) - 2 x RCA (Cinch samice) -vstupní / Výstupní impedance: 15kOhm - Frekvenční rozsah: 20-30,000 Hz - THD: <0,01% - Převodový poměr 1: 1 30m černá stíněná dvojlinka. Min 2x0,20mm2 100% stínění opletením měděnými vodiči. Vnitřní vodič je měděné lanko. | [6 empty] | 6000 | 6000 |  | 0 |  |  | 32351000-8 - Příslušenství pro zvuková a video zařízení
9 | Přenos audiosignálu 2,4GHz | 1 | ks | Digitální šifrovaný přenos na 2,4 GHz na WiFi pásmu, stereo, 24 b / 48 kHz A/D převodník, dosah 50 m, možnost konfigurace 1/1 až 1/8, snadné spárování, standby režim, variabilní, kvalitní zvuk, velmi nízký šum. | [6 empty] | 7500 | 7500 |  | 0 |  |  | 32351000-8 - Příslušenství pro zvuková a video zařízení
Informace pro dodavatele: Pokud se dodavateli při zadávání jednotkových cen objeví text - "NEVYHOVUJE", znamená to překročení stanovené maximální nepřekročitelné nabídkové ceny, a to znamená nesplnění podmínek stanovených Zadavatelem. Pokud bude nabídka v této podobě podána Zadavateli, bude při posouzení vyřazena. | [11 empty] | CELKOVÁ MAXIMÁLNÍ CENA za celou VZ v Kč BEZ DPH | CELKOVÁ NABÍDKOVÁ CENA v Kč bez DPH
V případě, že se dodavatel při předání zboží na některá uvedená tel. čísla nedovolá, bude v takovém případě volat tel. 377 631 320, 377 631 325. | [11 empty] | 1122900 | 0