## AVT
AV technika II 045-2020 (AVT-(II.)-045-2020) | [12 empty] | Priloha_c._1_Kupni_smlouvy_technicka_specifikace_AVT-(II.)-045-2020
Vyplní se automaticky
Vyplní dodavatel
[5 empty] | [DOPLNÍ DODAVATEL] | [7 empty] | [DOPLNÍ DODAVATEL]
Položka | Název | Množství | Měrná jednotka [MJ] | Popis | Obchodní název + typ | Fakturace | Financováno z projektových finančních prostředků | Pokud financováno z projektových prostředků, pak ŘEŠITEL uvede: NÁZEV A ČÍSLO DOTAČNÍHO PROJEKTU | Kontaktní osoba k převzetí zboží | Místo dodání | Maximální cena za jednotlivé položky v Kč BEZ DPH | MAXIMÁLNÍ CENA za měrnou jednotku (MJ) v Kč bez DPH | NABÍDKOVÁ CENA za měrnou jednotku (MJ) v Kč bez DPH | NABÍDKOVÁ CENA CELKEM v Kč bez DPH | VYHOVUJE / NEVYHOVUJE | POZNÁMKA | CPV - výběr AUDIOVIZUÁLNÍ TECHNIKA
1 | Streamovací procesor | 2 | ks | H.264 streamovací procesor. Dva kanály ve vysokém rozlišení (kamera, sdílený obsah), které lze kombinovat pomocí definovaného layoutu, který lze upravit. Vstupy: min. 3x HDMI, 1x komponentní, podpora rozlišení min. 1080p. HDMI výstup Rozlišení streamu: min. 512x288 - 1080p/30. Datový tok min. 200kbps - 10 Mbps video, 16 - 384 kbps audio. Záznam: min. 1280x1024, ukládání na interní SSD nebo externí USB disk. DSP pro audio. Podpora RTMP protokolu pro např. YouTube Live, Wowza Streaming Cloud, Facebook Live, Ustream. Nastavení času nahrávání přes Microsoft Exchange a iCalendar. Webové rozhraní pro správu systému. Možnost připojení klávesnice a myši. |  | Společná faktura | NE |  | Ing. Vladimír Nový, Tel.: 606 050 827, 37763 1981 | Technická 8, 301 00 Plzeň, Fakulta aplikovaných věd, Posluchárny NTIS US 207/217 | 286000 | 143000 |  | 0 |  |  | 32223000-2 - Přístroje pro přenos obrazu
2 | HDMI rozbočovač 1 -> 2 | 2 | ks | HDMI rozbočovač s min. parametry: 1x HDMI vstup 2x HDMI výstup podpora 1080p, 4K2K podpora Dolby True HD a DTS HD Master Audio přenos na vzdálenost a 20m možnost kaskádového zapojení až 8/64 HDMi signálů šířka pásma 340MHz signálový rychlost 3,4Gbits plug and play LED indikace stavu externí napájecí adaptér | [6 empty] | 2600 | 1300 |  | 0 |  |  | 32223000-2 - Přístroje pro přenos obrazu
3 | Instalace a kabeláž, lišty, včetně výjezdu pro doladění systému | 1 | ks | Přemístění jedné stávající kamery do sousední posluchárny, instalace streamovacího zařízení, včetně kabeláže (propojení kamery se streamovacím procesorem - 30m, připojení k matici zvuku a video mixu, kabeláž řízení, napájení), integrace řízení do stávajícího ovládádní Crestron, oživení a jeden zásah pro doladění systému v průběhu následujících 6 měsíců po instalaci. | [6 empty] | 20000 | 20000 |  | 0 |  |  | 32223000-2 - Přístroje pro přenos obrazu
4 | Kabel HDMI 1.4 3m | 2 | ks | Kvalitní video kabel propojovací, 3m, male konektory: 2× HDMI (HDMI 1.4), stíněný kabel, pozlacené konektory a oboustranné zakončení, rovné zakončení, opletené provedení. | [6 empty] | 320 | 160 |  | 0 |  |  | 32351000-8 - Příslušenství pro zvuková a video zařízení
5 | Kabel HDMI 2.0 3m | 6 | ks | Video kabel propojovací, 3m, male konektory: 2× HDMI (HDMI 2.0), stíněný kabel a pozlacené konektory, rovné zakončení. | [6 empty] | 660 | 110 |  | 0
6 | Kabel XLR-XLR , 3m | 4 | ks | Kvalitní flexibilní kabel XLR male - XLR female, délka 3m. | [6 empty] | 520 | 130 |  | 0
7 | Kabel XLR-XLR , 30m | 2 | ks | Kvalitní flexibilní kabel XLR male / XLR female, délka 30 m. | [6 empty] | 1280 | 640 |  | 0
8 | Kabel 2CINCH-2CINCH 3m | 4 | ks | Kvalitní flexibilní linkový audio RCA kabel s konektory 2xCINCH - 2xCINCH, délka 3 metry. | [6 empty] | 420 | 105 |  | 0
9 | Kabel Jack3,5-2CINCH | 2 | ks | Kvalitní flexibilní linkový audio RCA kabel s konektory 2xCINCH - 1x Stereo Jack 3,5 mm, délka 3 metry. | [6 empty] | 160 | 80 |  | 0
10 | Redukce-propojka, cinch samec - 2x cinch samice | 2 | ks | Redukce-propojka, cinch samec - 2x cinch samice. | [6 empty] | 70 | 35 |  | 0
11 | Kabelová redukce-propojka, jack 3,5 mm samec stereo - 2x cinch samice | 2 | ks | Kabelová redukce-propojka, jack 3,5 mm samec stereo - 2x cinch samice, délka cca 20cm. | [6 empty] | 80 | 40 |  | 0
12 | Kabelová redukce-propojka, jack 3,5 mm samice stereo - 2x cinch samec | 2 | ks | Kabelová redukce-propojka, jack 3,5 mm samice stereo - 2x cinch samec, délka cca 20cm. | [6 empty] | 120 | 60 |  | 0
13 | Redukce-propojka, jack 6,3 mm samec - cinch samice | 6 | ks | Redukce-propojka, jack 6,3 mm samec - cinch samice. | [6 empty] | 54 | 9 |  | 0
14 | Redukce-propojka, jack 6,3 mm samec stereo - 2x cinch samice | 2 | ks | Redukce-propojka, jack 6,3 mm samec stereo - 2x cinch samice. | [6 empty] | 64 | 32 |  | 0
15 | Dvojnásobná CINCH spojka, 2 x CINCH samice - 2 x CINCH samice | 6 | ks | Dvojnásobná CINCH spojka, 2 x CINCH samice - 2 x CINCH samice. | [6 empty] | 120 | 20 |  | 0
16 | Redukční propojka RCA cinch samice - XLR samec 3p. | 2 | ks | Redukční propojka RCA cinch samice - XLR samec 3p. | [6 empty] | 160 | 80 |  | 0
17 | Konektor XLR samice - cinch samice | 2 | ks | Konektor XLR samice - cinch samice. | [6 empty] | 160 | 80 |  | 0
18 | Izolátor (oddělovač) země pro zabránění rušení signálu vlivem zemnících smyček pro připojení zvukové karty, PC, nebo notebooku k zesilovači. | 2 | ks | Izolátor (oddělovač) země pro zabránění rušení signálu vlivem zemnících smyček pro připojení zvukové karty, PC, nebo notebooku k zesilovači. - Galvanicky oddělené vstupy a výstupy - 2 x RCA (Cinch samec) - 1 x 3,5 mm jack stereo konektor - Vstupní / výstupní impedance: 20kOhm - Frekvenční rozsah: 20-30,000 Hz - THD: <0,01% - Převodový poměr 1: 1 - rozměry cca Ø 24mm x 38mm, 32g - délka kabelu cca 115 cm | [6 empty] | 440 | 220 |  | 0
19 | Izolátor (oddělovač) země pro zabránění rušení signálu vlivem zemnících smyček pro připojení zvukové karty, PC, nebo notebooku k zesilovači. | 2 | ks | Izolátor (oddělovač) země pro zabránění rušení signálu vlivem zemnících smyček pro připojení zvukové karty, PC, nebo notebooku k zesilovači. - Galvanicky oddělené vstupy a výstupy - 2 x RCA (Cinch samec) - 2 x RCA (Cinch samice) -vstupní / Výstupní impedance: 15kOhm - Frekvenční rozsah: 20-30,000 Hz - THD: <0,01% - Převodový poměr 1: 1 - rozměry cca Ø 35mm x 65mm | [6 empty] | 440 | 220 |  | 0
20 | Kabel audio plochý, vodič lanko, jednotlivě stíněný, černý 10m | 1 | ks | Stíněná dvojlinka. Min. 2x0,20mm2 100% stínění opletením měděnými vodiči. Vnitřní vodič je měděné lanko. Izolace vodiče a celého kabelu z PVC. Barva pláště černá. | [6 empty] | 200 | 200 |  | 0
21 | Redukce jack 3,5mm 4-pin - 2x 3,5mm jack zásuvka pro headsety | 3 | ks | Redukce jack 3,5mm 4-pin - 2x 3,5mm jack zásuvka pro headsety délka cca 10cm. | [6 empty] | 180 | 60 |  | 0
Informace pro dodavatele: Pokud se dodavateli při zadávání jednotkových cen objeví text - "NEVYHOVUJE", znamená to překročení stanovené maximální nepřekročitelné nabídkové ceny, a to znamená nesplnění podmínek stanovených Zadavatelem. Pokud bude nabídka v této podobě podána Zadavateli, bude při posouzení vyřazena. | [11 empty] | CELKOVÁ MAXIMÁLNÍ CENA za celou VZ v Kč BEZ DPH | CELKOVÁ NABÍDKOVÁ CENA v Kč bez DPH
V případě, že se dodavatel při předání zboží na některá uvedená tel. čísla nedovolá, bude v takovém případě volat tel. 377 631 320, 377 631 325. | [11 empty] | 314048 | 0