## Výpočetní technika
Výpočetní technika (III.) 120-2020 (VT-(III.)-120-2020) | [13 empty] | Priloha_c._1_Kupni_smlouvy_technicka_specifikace_VT-(III.)-120-2020
Vyplní se automaticky
Vyplní dodavatel
[5 empty] | [DOPLNÍ DODAVATEL] | [8 empty] | [DOPLNÍ DODAVATEL]
Položka | Název | Množství | Měrná jednotka [MJ] | Popis | Obchodní název + typ + délka záruky | Fakturace | Financováno z projektových finančních prostředků | Pokud financováno z projektových prostředků, pak ŘEŠITEL uvede: NÁZEV A ČÍSLO DOTAČNÍHO PROJEKTU | Obchodní podmínky NAD RÁMEC STANDARDNÍCH obchodních podmínek | Kontaktní osoba k převzetí zboží | Místo dodání | Maximální cena za jednotlivé položky v Kč BEZ DPH | MAXIMÁLNÍ CENA za měrnou jednotku (MJ) v Kč bez DPH | NABÍDKOVÁ CENA za měrnou jednotku (MJ) v Kč bez DPH | NABÍDKOVÁ CENA CELKEM v Kč bez DPH | VYHOVUJE / NEVYHOVUJE | POZNÁMKA | CPV - výběr VÝPOČETNÍ TECHNIKA
1 | SSD disk 256GB | 1 | ks | SSD disk 2,5" interní. Rozhraní interní: SATA III. Kapacita úložiště: min. 256 GB. Velikost článku/buňky: TLC (Triple-Level Cell). Rychlost náhodného čtení: min. 80 000 IOPS. Rychlost náhodného zápisu: min. 85 000 IOPS. Rychlost čtení min. 560MB/s. Rychlost zápisu min. 520MB/s. Životnost min. 200TBW. Řadič SMI. Funkce 3D NAND. |  | Samostatná faktura | NE |  | Dodání zboží do místa plnění do 60 kalendářních dnů od dojití výzvy k plnění smlouvy. | Ing. Jaroslav Vávře, Tel.: 37763 2812 | Univerzitní 20, 301 00 Plzeň, Centrum informatizace a výpočetní techniky - Středisko informačních systémů, místnost UI 322 | 1300 | 1300 |  | 0 |  |  | 30237000-9 - Součásti, příslušenství a doplňky pro počítače
2 | Webkamera s mikrofonem | 1 | ks | Webkamera s mikrofonem. HD, min. 30fps, (min 1280x720). Automatické ostření. Možnost připevnění k notebooku. Kompatibilní s Windows 10. USB rozhraní. | [7 empty] | 1000 | 1000 |  | 0
3 | Externí box pro připojeni disku | 1 | ks | Externí box pro 2.5'' SATA (I, II, III) HDD nebo SSD. Rozhraní USB 3.0 pro vysokorychlostní přenos dat (až 5 Gbps), zpětně kompatibilní s USB 2.0. Napájení z USB sběrnice. Automatická instalace ovladačů. Funkce Plug & Play. LED indikace. | [7 empty] | 300 | 300 |  | 0
4 | Multimediální box | 1 | ks | Min.4 GB operační paměť. Min. 32 GB vnitřní paměť. USB 3.0. Duální WiFi, LAN, Min. Android 9.0 Pie. Podpora Google Play. Obsahuje nebo umožňuje instalaci přehrávače KODI. Podpora H.265/HEVC. Podpora připojení bezdrátové klávesnice, myši. Podpora připojení flash USB disku nebo externího pevného disku. Čtečka paměťových karet microSDHC/SDXC. Min. HDMI 2.1. | [7 empty] | 4500 | 4500 |  | 0
5 | HDMI kabel 5m | 3 | ks | Délka 5m. Pozlacené konektory HDMI typ A (samec) - HDMI typ A (samec). Podpora HDMI 2.0 a nižší. Zakončení kabelu rovné. Třívrstvé stínění. | [5 empty] | Ing. Petra Volenová, Tel.: 37763 2893 |  | 750 | 250 |  | 0
6 | Baterie do notebooku | 1 | ks | Baterie kompatibilni s Dell Latitude E6510, kapacita min. 7800 mAh. | [5 empty] | Ing. Vlastimila Jiroušková, Tel.: 37763 2822 | Univerzitní 20, 301 00 Plzeň, Centrum informatizace a výpočetní techniky - Středisko informačních systémů, místnost UI 303 | 2500 | 2500 |  | 0
7 | Vertikální myš | 1 | ks | Vertikálni konstrukce myši. Ergonomické provedení. Pohodlná opěrka na palec. Opticke rozlišení min. 1600 DPI. Možnost změny DPI. 6 tlačítek. Bezdratové připojení (radiofrekvenční s USB přijímačem). Napájecí akumulátor nebo baterie typu AA uvnitř myši. | [5 empty] | Ing. Ondřej Průcha, Tel.: 37763 2827 | Univerzitní 20, 301 00 Plzeň, Centrum informatizace a výpočetní techniky - Středisko informačních systémů, místnost UI 322 | 1000 | 1000 |  | 0
8 | Sluchátka | 1 | ks | Připojení bezdrátové - Bluetooth v5.0, (SBC, AAC). Provedení špunty, NE pecky. Mikrofon. Odolnost proti vodě a prachu - min. IP55. Funkce ovládání hlasitosti, funkce potlačení okolního hluku, funkce příposlech zvuků z okolí. Vyměnitelné špunty, součástí gelové nástavce pro různé velikosti uší. True Wireless. Podpora hlasových asistentů. Levé a pravé sluchátko není spojené kabelem. Frekvenční rozsah min. 20 Hz - 20 000 Hz. Nabíjení v pouzdře, pouzdro zároveň slouží jako powerbanka, nabíjení přes USB-C konektor. Sluchátka obsahují magnet pro uchycení v pouzdře. Velikost měniče min. 6 mm. Výdrž přehrávání na jedno nabití min. 7 hodin, podpora rychlého dobíjení. Hmotnost max. 11g. | [7 empty] | 4700 | 4700 |  | 0
9 | Bezdrátový reproduktor | 1 | ks | Reproduktor s technologií min. bluetooth v4.2. Voděodolný se stupněm krytí min. IPX7. Výdrž přehrávání min. 12 hodin bez nabíjení. Baterie s kapacitou min. 4 800 mAh. Výkon min. 20 W RMS. Odstup signál/šum max. 80 dB. | [7 empty] | 3000 | 3000 |  | 0
10 | Nabíječka do sítě | 1 | ks | Min. 2x USB-A 5V/3A. Výkon min. 36W. Podporou rychlonabíjení (min QC3.0). Ochrana proti zkratu, přepětí, přetížení a přehřátí. | [7 empty] | 400 | 400 |  | 0
11 | Kabel usb A - usb C | 2 | ks | Délka 0,5m, nylonový oplet, Hi-Speed 480 Mb/s, Sync & Charge až 3A, pozlacené konektory. | [5 empty] | Ing. Pavel Janeček, Tel.: 37763 2814 | Univerzitní 20, 301 00 Plzeň, Centrum informatizace a výpočetní techniky - Středisko informačních systémů, místnost UI 301 | 600 | 300 |  | 0
12 | Myš bezdrátová | 1 | ks | Myš s laserovým senzorem, který snímá pohyb bezchybně i na skle a lesklém povrchu, bezdrátová, nano přijímač na USB, min. 200-4000dpi, nabíjení pomocí USB-C kabelu, kolečko s funkcí velmi rychlého posuvu. | [5 empty] | Ing. Jana Pangrácová, Tel.: 37763 2824 | Univerzitní 20, 301 00 Plzeň, Centrum informatizace a výpočetní techniky - Středisko informačních systémů, místnost UI 303 | 2300 | 2300 |  | 0
13 | Bezdrátová sluchátka | 1 | ks | Provedení ""Pecky"", NE špunty. Konstrukce: uzavřená. Mikrofon. Levé a pravé sluchátko spojené kabelem. Délka kabelu max. 80cm. S ovládáním hlasitosti. Frekvenční rozsah min. 20 Hz - 20 000 Hz. Citlivost 100 dB/mW. Velikost měniče min. 12,5 mm. Impedance 32 Ohm. Výdrž přehrávání na jedno nabití min. 6 hodin. Min. kapacita baterie 100 mAh. Hmotnost max. 18g. | [5 empty] | Ing. Jan Krňoul, Tel.: 37763 2871 | Univerzitní 20, 301 00 Plzeň, Centrum informatizace a výpočetní techniky - Středisko informačních systémů, místnost UI 322 | 2000 | 2000 |  | 0
14 | micro SDXC paměťová karta | 1 | ks | Minimalní kapacita 500 GB. Class 10 UHS Class min UHS-I Video Class min V30 Application Performance min A2 Rychlost čtení min 120 MB/s Rychlost zápisu min 85 MB/s Karta musí být schopná zvládnout nahrávání videa ve 4K Součástí SD adapter. | [7 empty] | 3000 | 3000 |  | 0
15 | Sluchátka | 1 | ks | Bezdrátová sluchátka s technologií pro aktivní odstranění okolního hluku, kompatibilní s hlasovým asistentem, s funkcí optimalizace atmosférického tlaku. Dotykové nebo bezdotykové ovladací prvky pro: příjem hovoru v režimu hands-free, přepínání skladeb, úpravu hlasitosti, uskutečnění telefoního hovoru, pomoc hlasového asistenta, rychlé zpřístupnění okolního zvuku (fukci se též říká "rychlá pozornost", umožní rychle vnímat/slyšet okolí bez nutnosti sundání sluchátek). Konstrukce: uzavřená, dynamická, měnič 40 mm - kulatý. Mušle přes a okolo ucha (circumaural / over-ear, around-ear), náušníky z pěnového polyuretanu, uchycení obroučkou přes hlavu. Impedance: - 47 Ohm (1 kHz) při připojení přes kabel pro sluchátka se zapnutou jednotkou - 16 Ohm (1 kHz) při připojení přes kabel pro sluchátka s vypnutou jednotkou Frekvenční odezva: - minimální rozsah mimo připojení přez BLUETOOTH: 4Hz - 40KHz - minimální rozsah při připojení přez BLUETOOTH: 20Hz - 20KHz (při 44,1kHz vzorkování), 20Hz - 40KHz (při LDAC 96kHz vzorkování, 990 kb/s) Citlivost minimálně: - 104,5 dB / mW (1 kHz) - při připojení přes kabel pro sluchátka se zapnutou jednotkou - 101,0 dB / mW (1 kHz) - při připojení přes kabel pro sluchátka s vypnutou jednotkou Baterie: plné dobytí max 3.5 hodiny, nabíjení rozhraním USB. Nepřetržitá reprodukce - až 30 hodin při zapnuté funkce pro potlačení okolního hluku. Nepřetržité reprodukce - až 38 hodin při vypnuté funkce pro potlačení okolního hluku. Bez reprodukce hudby (čekací doba) - až 30 hodin při zapnuté funkce pro potlačení okolního hluku. Bez reprodukce hudby (čekací doba) - až 200 hodin při vypnuté funkce pro potlačení okolního hluku. Funkce rychlého dobití, za 10 minut nabíjení výdrž až 5 hodin provozu. Komunikace: verze BLUETOOTH 4.2.; funkce NFC (near Field Communication); efektivní dosah až 10m. Podporované zvukové formáty: SBC, AAC, aptX, aptX HD, LDAC. Kabel / vstup: Odnímatelný jednostranný kabel (délka min. 1,1m), stereofonní minikonektor typu L. Hmotnost maximálně: 260g (bez pouzdra). Součástí dodávky: Propojovací kabel, kabel USB-C, pouzdro pro přenos, adaptér pro použití v letadle. Záruka: min. 24 měsíců. |  |  |  |  | Záruka na zboží min. 24 měsíců. Dodání zboží do místa plnění do 60 kalendářních dnů od dojití výzvy k plnění smlouvy. | Ing. Michal Michajlov, Tel.: 37763 2828 | Univerzitní 20, 301 00 Plzeň, Centrum informatizace a výpočetní techniky - Středisko informačních systémů, místnost UI 322 | 6500 | 6500 |  | 0
16 | Externí box na HDD | 1 | ks | Externí box na HDD s formátem SATA 3,5" Vnější rozhraní: USB 3.0/3.1 generace 1 a vyšší Přenosové rychlosti až 5000 Mbit/s. Podpora pro Hot-Plug a Plug and Play Kompatibilní s MS Windows XP / Vista / 7 / 8 / 8.1 a novější (32 - i 64-bitové verze OS Windows) Kompatibilní s Mac OS X 10.x a vyšší Kompatibilní s Linux s jádrem 2.6.x a vyšším Napájení externím AC adaptér 12V - 2A, s integrovaným kabelem délky min. 150cm. Záruka: Min 24 měsíců. |  |  |  |  | Záruka na zboží min. 24 měsíců. Dodání zboží do místa plnění do 60 kalendářních dnů od dojití výzvy k plnění smlouvy. |  |  | 500 | 500 |  | 0
17 | Bezdrátová sluchátka | 1 | ks | Provedení Na lícní kosti Konstrukce Uzavřená Mikrofon Ano Typ připojení Bluetooth Verze Bluetooth min 5.0 Vlastnosti a funkce Funkce Aktivní potlačení hluku (ANC), Přijímání hovorů, Přepínání skladeb Stupeň krytí min IPX7 Další vlastnosti Vyměnitelné náušníky, Pouzdro v balení Charakteristika sluchátek Frekvence od 20 Hz Frekvence do 20 000 Hz Citlivost 105 dB/mW Konstrukce mikrofonu Integrovaný Výdrž baterie min 8 h Barva Modrá Hmotnost 26 g |  |  |  |  | Dodání zboží do místa plnění do 60 kalendářních dnů od dojití výzvy k plnění smlouvy. | Ing. Petr Jiroušek, Tel.: 37763 2813 | Univerzitní 20, 301 00 Plzeň, Centrum informatizace a výpočetní techniky - Středisko informačních systémů, místnost UI 301 | 4500 | 4500 |  | 0
18 | Externí disk | 1 | ks | Typ úložiště SSD Formát (Form Factor) 2.5" Kapacita úložiště min 2 000 GB (2 TB) Použití Externí, Odolný Rozhraní externí USB 3.2 Gen 2 (USB 3.1), USB-C Rychlost čtení min 540 MB/s Rychlost zápisu min 540 MB/s Speciální funkce GDPR ready Šířka max 45 mm (4,5 cm) Výška max 10 mm (1 cm) Hloubka max 90 mm (9 cm) Barva černá/stříbrná Šifrování 256bitové hardwarové AES Materiál Plast, Kov Obsah balení Kabel, Redukce, Zálohovací software | [7 empty] | 8700 | 8700 |  | 0
19 | Paper tablet | 1 | ks | Alespoň 10,3" monochromatický displej (technologie: elektronický inkoust). Rozlišení alespoň 1872x1404 (226 DPI). Více bodový dotykový displej, povrch displeje s imitací papíru (drsnost). Tužka: bez baterií, bez nutnosti konfigurace/párování, detekce náklonu, rozlišení přítlaku. Připojení: wi-fi. Alespoň 8GB vnitřní pamět. Alespoň 512 MB RAM. Procesor alespoň 1 GHz. Nabíjení (micro USB), kapacita baterie alespoň 3000 mAh. Podpora dokumentů: PDF, ePUB, možnost ukládat do cloudového úložiště, funkce "live preview". Ochranné pouzdro. | [5 empty] | Ing. Tomáš Kotouč, Tel.: 37763 2815 | Univerzitní 20, 301 00 Plzeň, Centrum informatizace a výpočetní techniky - Středisko informačních systémů, místnost UI 301 | 9700 | 9700 |  | 0
20 | Multimediální centrum | 1 | ks | Tuner DVB-T2 (H.265/HEVC) Minimální rozlišení 4K Ultra HD Záznam na externí disk Funkce DLNA, WiFi, internet, Timeshift, EPG Multimédia Video, Foto, Hudba, Webový prohlížeč Tuner DVB-T2 (H.265/HEVC) Multimédia Video, Foto, Hudba, Webový prohlížeč Vstupy/Výstupy HDMI, S/PDIF koaxiální, LAN, USB Operační systém Android | [5 empty] | Ing. Petr Jiroušek, Tel.: 37763 2813 | Univerzitní 20, 301 00 Plzeň, Centrum informatizace a výpočetní techniky - Středisko informačních systémů, místnost UI 301 | 2200 | 2200 |  | 0
21 | Powerbanka | 3 | ks | min. 30000 mAh, Výstupy: USB, USB-C Vstup: Micro USB Vstupní proud min. 2 A LED indikace stavu, typ rychlonabíjení: USB Power Delivery hmotnost max. 480 g | [5 empty] | Ing. Jaroslav Vávře, tel. 37763 2812 (UI 322), Bc. Markéta Vitušková, tel. 37763 2887 (UI 210), Soňa Mizlerová, tel. 37763 2826 (UI 210) | Univerzitní 20, 301 00 Plzeň, Centrum informatizace a výpočetní techniky, místnosti UI 322 a UI 210 | 5100 | 1700 |  | 0
22 | Flash disk | 5 | ks | Rozhraní USB 3.2 Gen 2 Konektor USB-A, USB-C Rychlost čtení min. 150 MB/s | [5 empty] | Ing. Petr Jiroušek, Tel.: 37763 2813 | Univerzitní 20, 301 00 Plzeň, Centrum informatizace a výpočetní techniky - Středisko informačních systémů, místnost UI 301 | 3100 | 620 |  | 0
Informace pro dodavatele: Pokud se dodavateli při zadávání jednotkových cen objeví text - "NEVYHOVUJE", znamená to překročení stanovené maximální nepřekročitelné nabídkové ceny, a to znamená nesplnění podmínek stanovených Zadavatelem. Pokud bude nabídka v této podobě podána Zadavateli, bude při posouzení vyřazena. | [12 empty] | CELKOVÁ MAXIMÁLNÍ CENA za celou VZ v Kč BEZ DPH | CELKOVÁ NABÍDKOVÁ CENA v Kč bez DPH
V případě, že se dodavatel při předání zboží na některá uvedená tel. čísla nedovolá, bude v takovém případě volat tel. 377 631 320, 377 631 325. | [12 empty] | 67650 | 0