## AVT
AV technika II 044-2020 (AVT-(II.)-044-2020) | [13 empty] | Priloha_c._1_Kupni_smlouvy_technicka_specifikace_AVT-(II.)-044-2020
Vyplní se automaticky
Vyplní dodavatel
[5 empty] | [DOPLNÍ DODAVATEL] | [8 empty] | [DOPLNÍ DODAVATEL]
Položka | Název | Množství | Měrná jednotka [MJ] | Popis | Obchodní název + typ | Fakturace | Financováno z projektových finančních prostředků | Pokud financováno z projektových prostředků, pak ŘEŠITEL uvede: NÁZEV A ČÍSLO DOTAČNÍHO PROJEKTU | Obchodní podmínky NAD RÁMEC STANDARDNÍCH obchodních podmínek | Kontaktní osoba k převzetí zboží | Místo dodání | Maximální cena za jednotlivé položky v Kč BEZ DPH | MAXIMÁLNÍ CENA za měrnou jednotku (MJ) v Kč bez DPH | NABÍDKOVÁ CENA za měrnou jednotku (MJ) v Kč bez DPH | NABÍDKOVÁ CENA CELKEM v Kč bez DPH | VYHOVUJE / NEVYHOVUJE | POZNÁMKA | CPV - výběr AUDIOVIZUÁLNÍ TECHNIKA
1 | Webová kamera | 57 | ks | Webkamera s rozlišením min. Full HD 1920×1080, min. 2,0 Mpix. Přenosná rychlost min. 1920×1080 při 30 sn./s. Snímač CMOS. Formát nahrávání videa MJPEG/YUV. Připojení přes USB min. ver. 2.0. Automatické zaostřování. Mikrofon s automatickým potlačením šumu. Automatická korekce při nízké hladině osvětlení. Min. 65° horizontální úhel záběru. Kompatibilní s operačním systémem Windows, Android ver. 5.0 nebo vyšší/ MAC OS ver. 10.6 nebo vyšší. |  | Samostatná faktura | NE |  |  | Mgr. Jan Král, Tel.: 37763 6123 | Klatovská 51, 301 00 Plzeň, Fakulta pedagogická - Děkanát, místnost KL 221 | 62700 | 1100 |  | 0 |  |  | 32333200-8 - Videokamery
2 | Webová kamera | 14 | ks | Webkamera s rozlišením min. Full HD 1080p video hovory (1920x1080). H.264/SVC video komprese. Zorným polem 90°. Min. 4x digit. zoom. Technologie RightLight 2. Optika Carl Zeiss; Autofocus. Zabudovaný stereofonní mikrofon. Automatická korekce při nízké hladině osvětlení. Rozhraní USB. Příprava pro stativ a univerzální klip pro připevnění k LCD nebo CRT monitorům. | [7 empty] | 49000 | 3500 |  | 0 |  |  | 32333200-8 - Videokamery
3 | Sluchátka s mikrofonem | 63 | ks | Stereosluchátka s mikrofonem, náhlavní souprava - oblouk přes hlavu s nastavitelnou délkou. Rozhraní 2x Jack 3,5mm. Frekvenční rozsah sluchátek min. 20 Hz až 10 kHz a mikrofonu min. 100 Hz až 16 kHz. Nastavitelná poloha mikrofonu. Ovládací panel na kabelu pro ovládání hlasitosti a vypnutí mikrofonu. | [7 empty] | 34650 | 550 |  | 0 |  |  | 32342200-4 - Sluchátka
4 | Videokonferenční set | 6 | ks | Komplexní řešení od jedné firmy. Mobilní. KAMERA: Plynulé motorizované otáčení, naklápění a zoom řízené pomocí dálkového ovladače nebo konzole; 260° otáčení, 130° naklápění. 10x bezztrátový HD zoom. 90° zorné pole. Rozlišení min. Full HD 1920x1080 30 fps. H.264 UVC 1.5 s kódováním Scalable Video Coding (SVC). Funkce autofocus; 5 předvoleb kamery. Bezpečnostní otvor Kensington. Indikátor LED potvrzující přenos videa. Standardní závit stativu. DÁLKOVÝ OVLADAČ: Dálkový ovladač s možností usazení do doku, dosah min. 8,5m. HLASITÝ ODPOSLECH: Plně duplexní výkon. Potlačení akustické ozvěny. Technologie redukce šumu. Ultraširokopásmový zvuk. Kompatibilita s Bluetooth a NFC. Displej LCD pro ID volajícího, délku hovoru a ostatní odezvy funkcí. Indikátory LED pro přenos hlasitého odposlechu, ztlumení, podržení a Bluetooth. Dotykové ovládací prvky pro přijetí/ukončení hovoru, regulaci hlasitosti a ztlumení, Bluetooth – plus kamera PTZ, Ovládání na dálku. Bezpečnostní otvor Kensington. Mikrofony: čtyři všesměrové mikrofony s podporou dosahu v okruhu min. 6 metrů. Frekvenční rozsah min. 100 Hz-11 kHz. Citlivost -28 dB +/-3 dB. Zkreslení <1 % @ 1 kHz při 106 dB. Reproduktory: Frekvenční rozsah 120 Hz – 14 kHz. Citlivost 83 dB SPL +/-3 dB při 1 W/1 M. Maximální výstupní výkon 91 dB SPL. Zkreslení <5 % od 200 Hz. ROZBOČOVAČ/KABEL: Centrálně upevnitelný rozbočovač pro připojení všech komponent. Kabely pro propojení mezi rozbočovačem a kamerou/hlasitým odposlechem, délka min. 5 m. Jeden kabel USB pro připojení k počítači PC/Mac, délka min. 2,5 m. Napájecí adaptér AC, délka min. 2 m. DRŽÁK: Víceúčelový držák pro upevnění na stěnu nebo vyzdvižení kamery na stole. KOMPATIBILITA: Kompatibilní s USB 2.0. UVC-kompatibilní obraz a zvuk pro masovou podporu aplikací. Podporovaný operační systém Windows 10 a Mac OS. Stažitelný diagnostický nástroj. Nástroj pro aktualizaci firmwaru během používání. Stažitelné pluginy aplikací pro rozšířenou podporu funkcí. | [7 empty] | 156000 | 26000 |  | 0 |  |  | 32321200-1 - Audiovizuální přístroje
5 | Skupinový komunikátor | 2 | ks | Možnost připojit k videokonferenčnímu zařízení nebo PC či notebooku pomocí USB 2.0 kabelu. Podpora následujících aplikací: Web konference: IBM Workplace, Microsoft Live Meeting, WebEx, VoIP SW aplikace: Avaya, Cisco, Nortel, Mirial, Internetová telefonie: Google Talk, Skype, Vonage, Messengery: AOL, Microsoft MSN, Yahoo. Integrovaný reproduktor (frekv. rozsah min. 190 Hz - 20 kHz). Integrované tři mikrofony zabírající 360° s dosahem přes dva metry (frekv. rozsah min. 100 Hz- 12 kHz). Echo canceller, noise canceller, rozšířená správa nastavení automatického řízení intenzity, tlačítka pro ovládání hlasitosti. Napájení přes USB 5V 500mA max. a z externího zdroje 9V 600mA max. Hmotnost do 1 kg. Kompatibilní s Windows. | [7 empty] | 23000 | 11500 |  | 0
Informace pro dodavatele: Pokud se dodavateli při zadávání jednotkových cen objeví text - "NEVYHOVUJE", znamená to překročení stanovené maximální nepřekročitelné nabídkové ceny, a to znamená nesplnění podmínek stanovených Zadavatelem. Pokud bude nabídka v této podobě podána Zadavateli, bude při posouzení vyřazena. | [12 empty] | CELKOVÁ MAXIMÁLNÍ CENA za celou VZ v Kč BEZ DPH | CELKOVÁ NABÍDKOVÁ CENA v Kč bez DPH
V případě, že se dodavatel při předání zboží na některá uvedená tel. čísla nedovolá, bude v takovém případě volat tel. 377 631 320, 377 631 325. | [12 empty] | 325350 | 0