## AVT
AV technika II 046-2020 (AVT-(II.)-046-2020) | [13 empty] | Priloha_c._1_Kupni_smlouvy_technicka_specifikace_AVT-(II.)-046-2020
Vyplní se automaticky
Vyplní dodavatel
[5 empty] | [DOPLNÍ DODAVATEL] | [8 empty] | [DOPLNÍ DODAVATEL]
Položka | Název | Množství | Měrná jednotka [MJ] | Popis | Obchodní název + typ + délka záruky | Fakturace | Financováno z projektových finančních prostředků | Pokud financováno z projektových prostředků, pak ŘEŠITEL uvede: NÁZEV A ČÍSLO DOTAČNÍHO PROJEKTU | Obchodní podmínky NAD RÁMEC STANDARDNÍCH obchodních podmínek | Kontaktní osoba k převzetí zboží | Místo dodání | Maximální cena za jednotlivé položky v Kč BEZ DPH | MAXIMÁLNÍ CENA za měrnou jednotku (MJ) v Kč bez DPH | NABÍDKOVÁ CENA za měrnou jednotku (MJ) v Kč bez DPH | NABÍDKOVÁ CENA CELKEM v Kč bez DPH | VYHOVUJE / NEVYHOVUJE | POZNÁMKA | CPV - výběr AUDIOVIZUÁLNÍ TECHNIKA
1 | Stabilizátor obrazu pro outdoor kameru | 1 | ks | Plynulý provoz, možností ovládání kamery i stabilizátoru přes mobilní aplikaci. Voděodolné provedení. 3osá stabilizace obrazu. Ovládání kamery přímo z rukojeti stabilizátoru. Možnost nabíjení. Malý displej pro kontrolu stavu. Výdrž baterie min. 12 hodin. Kompatibilní s položkou č. 3. |  | Společná faktura | NE |  | Záruka na zboží min. 24 měsíců. | PhDr. Petr Simbartl, Ph.D., Tel.: 37763 3712, simbartl@fzs.zcu.cz | Husova 11, 301 00 Plzeň, Fakulta zdravotnických studií - Děkanát, místnost HJ 206 | 3800 | 3800 |  | 0 |  |  | 32321200-1 - Audiovizuální přístroje
2 | Držák mobilního telefonu na stativový šroub | 5 | ks | Univerzální úchyt na telefon pro stativy a monopody. Gumové výstupky bránící vypadnutí telefonu, pro telefony šířky min. 57 až 94 mm. Kompatibilní s položkou č. 5. | [7 empty] | 1000 | 200 |  | 0 |  |  | 32321200-1 - Audiovizuální přístroje
3 | Outdoor kamera | 5 | ks | Outdoorová kamera, minimálně 5K/30fps, 4K/60, 1080p/240fps. Stabilizace obrazu. LCD displej. Časosběrný režim. Vodotěsnost do min.10m. Fotoaparát min. 20Mpx. USB-C, wifi, Bluetooth. Včetně baterie. | [7 empty] | 55000 | 11000 |  | 0 |  |  | 32333200-8 - Videokamery
4 | Fotoaparát | 1 | ks | Zrcadlovka, APS-C CMOS min. 24 Mpx, displej, 4K video. USB, Wifi, Bluetooth, HDMI výstup. Objektivy 18 - 55 mm a 75 - 300 mm (nebo 75 - 200 mm) či podobný ekvivalent. Včetně brašny, paměťové karty min. 32GB. | [7 empty] | 25000 | 25000 |  | 0 |  |  | 38651000-3 - Fotografické přístroje
5 | Stativ | 5 | ks | Stativ pro digitální fotoaparát. Minimální výška po rozložení 170 cm. Zatížení až 4kg. Hmotnost do 2,5kg (stativ). Rychloupínací destička, pouzdro. | [7 empty] | 10000 | 2000 |  | 0
6 | Fotosvětlo | 2 | ks | Kit fotosvětla LED pro foccení (min. výkon 20W), regulace barvy světla, napájení ze sítě nebo baterie NP-F. Součástí: přepravní taška, síťový adaptér, kompatibilní stojan, který dosahuje alespoň výšky 180 cm. | [7 empty] | 13000 | 6500 |  | 0
7 | Televize | 5 | ks | Uhlopříčka displeje: 137 - 143 cm. Nativní rozlišení min.: 4K UHD s technologií PurColor pro kvalitní zobrazení barev. Smart TV. Min. počet HDMI vstupů: 2. Wifi, Bluetooth, DLNA. Podsvícení: LED. USB pro přehrávání médií. LAN pro připojení k internetu. Příprava pro uchycení na zeď typu VESA. Tuner minimálně DVB-T2 (HEVC). Součástí je Vesa držák pro upevnění TV na zeď s možností náklonu. |  |  |  |  | Záruka na zboží min. 24 měsíců. Součástí dodávky bude i instalace televize na zeď. |  |  | 70000 | 14000 |  | 0 |  |  | 32324000-0 - Televize
Informace pro dodavatele: Pokud se dodavateli při zadávání jednotkových cen objeví text - "NEVYHOVUJE", znamená to překročení stanovené maximální nepřekročitelné nabídkové ceny, a to znamená nesplnění podmínek stanovených Zadavatelem. Pokud bude nabídka v této podobě podána Zadavateli, bude při posouzení vyřazena. | [12 empty] | CELKOVÁ MAXIMÁLNÍ CENA za celou VZ v Kč BEZ DPH | CELKOVÁ NABÍDKOVÁ CENA v Kč bez DPH
V případě, že se dodavatel při předání zboží na některá uvedená tel. čísla nedovolá, bude v takovém případě volat tel. 377 631 320, 377 631 325. | [12 empty] | 177800 | 0