## AVT
AV technika II 050-2020 (AVT-(II.)-050-2020) | [13 empty] | Priloha_c._1_Kupni_smlouvy_technicka_specifikace_AVT-(II.)-050-2020
Vyplní se automaticky
Vyplní dodavatel
[5 empty] | [DOPLNÍ DODAVATEL] | [8 empty] | [DOPLNÍ DODAVATEL]
Položka | Název | Množství | Měrná jednotka [MJ] | Popis | Obchodní název + typ + délka záruky | Fakturace | Financováno z projektových finančních prostředků | Pokud financováno z projektových prostředků, pak DODAVATEL uvede NA FAKTURU: NÁZEV A ČÍSLO DOTAČNÍHO PROJEKTU | Obchodní podmínky NAD RÁMEC STANDARDNÍCH obchodních podmínek | Kontaktní osoba k převzetí zboží | Místo dodání | Maximální cena za jednotlivé položky v Kč BEZ DPH | MAXIMÁLNÍ CENA za měrnou jednotku (MJ) v Kč bez DPH | NABÍDKOVÁ CENA za měrnou jednotku (MJ) v Kč bez DPH | NABÍDKOVÁ CENA CELKEM v Kč bez DPH | VYHOVUJE / NEVYHOVUJE | POZNÁMKA | CPV - výběr AUDIOVIZUÁLNÍ TECHNIKA
1 | Interaktivní stolek/display | 1 | ks | Displej musí mít úhlopříčku zobrazovací plochy min. 65" a rozlišení min. Full HD 1920x1080 bodů. Dotyková technologie musí rozeznat minimálně 10 současných dotyků. Ovládání displeje musí být možné dotykem prstu, pasivního popisovače. Obrazovka musí být v celé ploše chráněna sklem s úpravou proti odleskům. Displej musí obsahovat slot pro možnost vestavby PC modulu jako originál příslušenství výrobce panelu. Hmotnost maximálně 50 kg. Součástí displeje je ozvučení min. 2x 10W a min. dva vestavěné mikrofony. Součástí dodávky je kompatibilní webová kamera pro vzdálenou výuku. Konektivita: displej musí obsahovat min. 2x HDMI 1.4 vstup + audio in a audio out 3,5mm, digitální audio výstup. PC modul pro panel = počítač je vestavěn ve slotu uvnitř těla displeje, propojení počítače a displeje skrytým konektorem, počítač a displej nesmí být propojen žádným vnějším dalším externím vyčnívajícím kabelem. Zapínání a vypínání (včetně bezpečného vypnutí operačního systému) počítače je tlačítkem pro zapnutí a vypnutí displeje. Procesor min. výkon CPU min. 3 290 bodů dle nezávislého testu cpubenchmark.net, RAM min. 4GB, pevný disk min. 120GB SSD, vestavěná wifi obě pásma 2,4GHz i 5GHz, min. 2x USB 3.0 a 2x USB min. specifikace 2.0, vstup pro mikrofon, výstup pro sluchátka, min. 1x výstup HDMI nebo DVI, či display port (v případě jiného než HDMI, součástí dodávky redukce na HDMI), operační systém s podporou AD (domény). Elektricky výškově nastavitelný mobilní stojan s elektricky ovládaným naklápěním určený pro dotekový panel vč. vestavěného PC modulu. Kolečka prům. min. 100 mm s brzdou, pro hladké pojezdy. Rozsah pohybu (zdvihu - výškové polohy panelu) nejnižší výška max. 650 mm. Nejníže umístitelná horní pracovní plocha panelu v horizontální poloze je min. 750 mm nad podlahou. Naklopení panelu 0°- 90°. Nosnost min. 60 kg. Barva tmavá. Stojan obsahuje rozvod napájení pro displej. Napájecí kabel stojanu obsahuje speciální zástrčku s jednoduchým odpojením od zásuvky pouhým zatažením za kabel. Součástí bude i výukový a prezentační autorský nástroj - SW prostředí výrobce panelu, včetně aktivit pro skupinovou práci na dotykovém displeji v režimu "horizontální poloha - stůl". |  | Samostatná faktura | ANO | Název projektu: ERDF II projekt Západočeské univerzity v Plzni Číslo projektu: CZ.02.2.67/0.0/0.0/18_057/0013247 | Záruka na celé zařízení min. 5 let. Dodání zboží do místa plnění do 60 kalendářních dnů od dojití výzvy k plnění smlouvy. Včetně instalace interaktivního setu a kompatibilního instalačního materiálu. | Ing. Pavel Mičke, Tel.: 725 925 252 | Veleslavínova 42, 301 00 Plzeň, Fakulta pedagogická, místnost VC 314 | 123950 | 123950 |  | 0 |  |  | 32321200-1 - Audiovizuální přístroje
Informace pro dodavatele: Pokud se dodavateli při zadávání jednotkových cen objeví text - "NEVYHOVUJE", znamená to překročení stanovené maximální nepřekročitelné nabídkové ceny, a to znamená nesplnění podmínek stanovených Zadavatelem. Pokud bude nabídka v této podobě podána Zadavateli, bude při posouzení vyřazena. | [12 empty] | CELKOVÁ MAXIMÁLNÍ CENA za celou VZ v Kč BEZ DPH | CELKOVÁ NABÍDKOVÁ CENA v Kč bez DPH
V případě, že se dodavatel při předání zboží na některá uvedená tel. čísla nedovolá, bude v takovém případě volat tel. 377 631 320, 377 631 325. | [12 empty] | 123950 | 0