## Výpočetní technika
Výpočetní technika (III.) 125-2020 (VT-(III.)-125-2020) | [13 empty] | Priloha_c._1_Kupni_smlouvy_technicka_specifikace_VT-(III.)-125-2020
Vyplní se automaticky
Vyplní dodavatel
[5 empty] | [DOPLNÍ DODAVATEL] | [8 empty] | [DOPLNÍ DODAVATEL]
Položka | Název | Množství | Měrná jednotka [MJ] | Popis | Obchodní název + typ + délka záruky | Fakturace | Financováno z projektových finančních prostředků | Pokud financováno z projektových prostředků, pak ŘEŠITEL uvede: NÁZEV A ČÍSLO DOTAČNÍHO PROJEKTU | Obchodní podmínky NAD RÁMEC STANDARDNÍCH obchodních podmínek | Kontaktní osoba k převzetí zboží | Místo dodání | Maximální cena za jednotlivé položky v Kč BEZ DPH | MAXIMÁLNÍ CENA za měrnou jednotku (MJ) v Kč bez DPH | NABÍDKOVÁ CENA za měrnou jednotku (MJ) v Kč bez DPH | NABÍDKOVÁ CENA CELKEM v Kč bez DPH | VYHOVUJE / NEVYHOVUJE | POZNÁMKA | CPV - výběr VÝPOČETNÍ TECHNIKA
1 | Přenosný počítač - notebook min. 14" | 1 | ks | Procesor s výkonem minimálně 7 300 bodů podle Passmark CPU Mark na adrese http://www.cpubenchmark.net/high_end_cpus.html. Paměť: min. 16GB DDR4 2400 MHz. Grafická karta s výkonem min. 2 000 bodů podle Passmark GPU na adrese https://www.videocardbenchmark.net/high_end_gpus.html. FHD Webkamera. Integrovaný mikrofon. Baterie s prodlouženou dobou výdrže (vícečlánková) s min. 3 letou záruční dobou. Česká podsvícená klávesnice odolná proti polití. Pevný disk min. 512GB NVME SSD. Otočný o 360°antireflexní dotykový min. 14" displej LED s rozlišením Full HD min. 1920x1080, min. 400Nits. Wifi a/b/g/n/an/ax, Bluetooth min. v.5. Min. 2x USB-C, min. 2x USB 3.1, min. 1x HDMI konektor, slot WWAN- Integrovaná čtečka identifikačních karet (smart card), čtečka otisků prstů, slot pro SIM kartu. OS: Windows 10 Pro 64bit. Max. hmotnost notebooku 1,35 kg. AL šasi. Záruka min. 3 roky s opravou následující pracovní den. Preferuje se stříbrná barva. |  | Samostatná faktura | NE |  | Záruka na zboží min. 36 měsíců, servis Next Business Day. Dodání zboží do místa plnění do 60 kalendářních dnů od dojití výzvy k plnění smlouvy. | Ing. Petr Pfauser, Tel.: 37763 6717 | Univerzitní 28, 301 00 Plzeň, Fakulta designu a umění Ladislava Sutnara - Děkanát, místnost LS 230 | 35000 | 35000 |  | 0 |  |  | 30213100-6 - Přenosné počítače
2 | Přenosný počítač - notebook min. 17" | 1 | ks | Procesor s výkonem minimálně 12 600 bodů podle Passmark CPU Mark na adrese http://www.cpubenchmark.net/high_end_cpus.html. Paměť: min. 32GB DDR4 2400 MHz. Grafická karta s výkonem min. 6 800 bodů podle Passmark GPU na adrese https://www.videocardbenchmark.net/high_end_gpus.html. HD Webkamera. Integrovaný mikrofon. Baterie s prodlouženou dobou výdrže (vícečlánková) s min. 3 letou záruční dobou. Česká podsvícená klávesnice s numerickou částí odolná proti polití. Pevný disk min. 512GB NVME SSD. Antireflexní min. 17" displej LED s rozlišením Full HD min. 1920x1080, min. 300Nits. Wifi a/b/g/n/an/ax, Bluetooth min. v.5. Min. 2x USB-C, min. 3x USB 3.1, min. 1x HDMI 2.0 konektor, min. 1x miniDP 1.4, min. 1x RJ-45. Integrovaná čtečka identifikačních karet (smart card), čtečka otisků prstů, slot pro SIM kartu. OS: Windows 10 Pro 64bit. Max. hmotnost notebooku 2,42kg. Kovové šasi. Záruka min. 3 roky s opravou následující pracovní den. Preferuje se šedá barva. |  |  |  |  | Záruka na zboží min. 36 měsíců, servis Next Business Day. Dodání zboží do místa plnění do 60 kalendářních dnů od dojití výzvy k plnění smlouvy. |  |  | 48000 | 48000 |  | 0 |  |  | 30213100-6 - Přenosné počítače
3 | Dockovací stanice | 5 | ks | Dokovací stanice pro notebook, porty: min. 4x USB-C (min. 1x Thunderbolt, min. 1x pro připojení k notebooku), min. 3x USB 3.0, min. 2x DisplayPort v.1.2, min. 1x VGA, min. 1x kombinovaný konektor sluchátek/mikrofonu, min. 1x RJ-45 (Gigabit LAN) , napájecí adaptér min. 230W, koncovka kabelu pro připojení k notebooku obsahuje USB-C + 4,5 mm napájecí konektor. Plná kompatibilita s notebooky HP Elitebook 850/Zbook/x360. |  |  |  |  | Dodání zboží do místa plnění do 60 kalendářních dnů od dojití výzvy k plnění smlouvy. |  |  | 22500 | 4500 |  | 0 |  |  | 30230000-0 - Zařízení související s počítači
4 | SSD disk | 3 | ks | SSD disk M.2 (NVMe). Kapacita min. 2TB. Rychlost čtení min. 3450MB/s. Rychlost zápisu min. 3200MB/s. Životnost min. 2600TBW. Záruka min. 5 let. |  |  |  |  | Záruka na zboží min. 60 měsíců. Dodání zboží do místa plnění do 60 kalendářních dnů od dojití výzvy k plnění smlouvy. |  |  | 22500 | 7500 |  | 0 |  |  | 30230000-0 - Zařízení související s počítači
5 | LCD min. 49" | 1 | ks | Antireflexní LCD monitor prohnutý, obrazovka min. 49". Rozlišení min. Quad HD 5120 × 1440, poměr stran 32:9 širokoúhlý. Odezva max. 5 ms. Podpora HDR. Jas min. 450 cd/m2. Kontrast min. 3000:1. Porty: min. 1x DisplayPort 1.4, min. 1x HDMI 1.4, min. 1x HDMI 3.2, min. 1xUSB-C, min. 3xUSB 2.0, min. 1x RJ45, sluchátkový výstup. Nastavitelná výška, filtr modrého světla, výklopná webkamera, PiP, Pivot. Vestavěná dokovací stanice pro notebooky s napájením do 65W. Záruka min. 3 roky. |  |  |  |  | Záruka na zboží min. 36 měsíců. Dodání zboží do místa plnění do 60 kalendářních dnů od dojití výzvy k plnění smlouvy. |  |  | 21000 | 21000 |  | 0 |  |  | 30231000-7 - Počítačové monitory a konzoly
6 | LCD min. 23,8" | 1 | ks | Antireflexní min. 23.8" LCD monitor. Rozlišení min. FULL HD 1920 x1 080, poměr stran 16:9,. Odezva max. 7 ms. Jas min. 250 cd/m2. Kontrast min. 1000:1. Porty: min. 1x DisplayPort 1.4, min. 1x HDMI 2, min. 1x VGA, min. 1x USB-C, min. 3x USB 2.0, min. 1x RJ45, sluchátkový výstup. Nastavitelná výška, filtr modrého světla, webkamera, PiP, Pivot. Vestavěná dokovací stanice pro notebooky s napájením 65W. Záruka min. 3 roky. |  |  |  |  | Záruka na zboží min. 36 měsíců. Dodání zboží do místa plnění do 60 kalendářních dnů od dojití výzvy k plnění smlouvy. |  |  | 9000 | 9000 |  | 0 |  |  | 30231000-7 - Počítačové monitory a konzoly
7 | Přenosný počítač - notebook min. 15,6" | 5 | ks | Procesor s výkonem minimálně 9 000 bodů podle Passmark CPU Mark na adrese http://www.cpubenchmark.net/high_end_cpus.html. Paměť: min. 16GB DDR4 2400 MHz. Grafická karta s výkonem min. 2 500 bodů podle Passmark GPU na adrese https://www.videocardbenchmark.net/high_end_gpus.html. Webkamera. Integrovaný mikrofon. Baterie s prodlouženou dobou výdrže (vícečlánková) s min. 3 letou záruční dobou. Česká podsvícená klávesnice včetně numerické části odolná proti polití. Pevný disk min. 512GB NVME SSD. Antireflexní min. 15,6" displej LED s rozlišením Full HD min. 1920 x 1080 s reflexní fólií min. 1000Nits. Wifi a/b/g/n/an/ax, Bluetooth. Min. 2x USB-C, min. 2x USB 3.1, min. 1x HDMI konektor. Integrovaná čtečka identifikačních karet (smart card), slot pro SIM kartu. OS: Windows 10 Pro 64bit. Max. hmotnost notebooku 1,71kg. Kovové šasi. Záruka min. 3 roky s opravou následující pracovní den. Preferuje se stříbrná barva. |  | Samostatná faktura | NE |  | Záruka na zboží min. 36 měsíců, servis Next Business Day. Dodání zboží do místa plnění do 60 kalendářních dnů od dojití výzvy k plnění smlouvy. | Ing. Petr Pfauser, Tel.: 37763 6717 | Univerzitní 28, 301 00 Plzeň, Fakulta designu a umění Ladislava Sutnara - Děkanát, místnost LS 230 | 165000 | 33000 |  | 0 |  |  | 30213100-6 - Přenosné počítače
Informace pro dodavatele: Pokud se dodavateli při zadávání jednotkových cen objeví text - "NEVYHOVUJE", znamená to překročení stanovené maximální nepřekročitelné nabídkové ceny, a to znamená nesplnění podmínek stanovených Zadavatelem. Pokud bude nabídka v této podobě podána Zadavateli, bude při posouzení vyřazena. | [12 empty] | CELKOVÁ MAXIMÁLNÍ CENA za celou VZ v Kč BEZ DPH | CELKOVÁ NABÍDKOVÁ CENA v Kč bez DPH
V případě, že se dodavatel při předání zboží na některá uvedená tel. čísla nedovolá, bude v takovém případě volat tel. 377 631 320, 377 631 325. | [12 empty] | 323000 | 0