## Výpočetní technika
Výpočetní technika (III.) 127-2020 (VT-(III.)-127-2020) | [13 empty] | Priloha_c._1_Kupni_smlouvy_technicka_specifikace_VT-(III.)-127-2020
Vyplní se automaticky
Vyplní dodavatel
[5 empty] | [DOPLNÍ DODAVATEL] | [8 empty] | [DOPLNÍ DODAVATEL]
Položka | Název | Množství | Měrná jednotka [MJ] | Popis | Obchodní název + typ + délka záruky | Fakturace | Financováno z projektových finančních prostředků | Pokud financováno z projektových prostředků, pak ŘEŠITEL uvede: NÁZEV A ČÍSLO DOTAČNÍHO PROJEKTU | Obchodní podmínky NAD RÁMEC STANDARDNÍCH obchodních podmínek | Kontaktní osoba k převzetí zboží | Místo dodání | Maximální cena za jednotlivé položky v Kč BEZ DPH | MAXIMÁLNÍ CENA za měrnou jednotku (MJ) v Kč bez DPH | NABÍDKOVÁ CENA za měrnou jednotku (MJ) v Kč bez DPH | NABÍDKOVÁ CENA CELKEM v Kč bez DPH | VYHOVUJE / NEVYHOVUJE | POZNÁMKA | CPV - výběr VÝPOČETNÍ TECHNIKA
1 | Notebook včetně obalu | 12 | ks | Výkon procesoru v Passmark CPU více než 6 000 bodů (platné ke dni 19.10.2020), minimálně 4 jádra. Velikost displeje: minimálně 15". Rozlišení displeje min. FullHD min. 1920 x 108. Hmotnost max. 3 kg (bez zdroje). Operační paměť RAM: minimálně 8GB. Pevný disk: SSD o kapacitě minimálně 256 GB. Výdrž baterie: alespoň 4 hodiny při surfování na internetu. CZ Klávesnice + numerická s podsvícením nebo alternativním způsobem zlepšení viditelnosti ve tmě. Čtečka paměťových karet (případně adaptér na paměťové karty připojitelný přes USB). Touchpad. Webkamera s rozlišením min. 720 px. Operační systém: Windows 10 64-bit, existence ovladačů použitého HW pro daný OS. Síťová karta: Ethernet nebo MiniEthernet port, WIFI 802.11 bgn. Bluetooth alespoň 4.0. USB: alespoň 3x (z toho minimálně 1x USB 3.0). HDMI. Záruka min. 48 měsíců, servis NBD on site. Včetně příslušného obalu. |  | Samostatná faktura | NE |  | Záruka na zboží min. 48 měsíců, včetně servisu u zákazníka v nejbližší následující pracovní den. Dodání zboží do místa plnění do 60 kalendářních dnů od dojití výzvy k plnění smlouvy. | Mgr. Lenka Caisová, Ph.D., Tel.: 721 655 416, 37763 1210 | Univerzitní 8, 301 00 Plzeň, Rektorát - Odbor lidských zdrojů, místnost UR 302b | 240000 | 20000 |  | 0 |  |  | 30213100-6 - Přenosné počítače
Informace pro dodavatele: Pokud se dodavateli při zadávání jednotkových cen objeví text - "NEVYHOVUJE", znamená to překročení stanovené maximální nepřekročitelné nabídkové ceny, a to znamená nesplnění podmínek stanovených Zadavatelem. Pokud bude nabídka v této podobě podána Zadavateli, bude při posouzení vyřazena. | [12 empty] | CELKOVÁ MAXIMÁLNÍ CENA za celou VZ v Kč BEZ DPH | CELKOVÁ NABÍDKOVÁ CENA v Kč bez DPH
V případě, že se dodavatel při předání zboží na některá uvedená tel. čísla nedovolá, bude v takovém případě volat tel. 377 631 320, 377 631 325. | [12 empty] | 240000 | 0