## Výpočetní technika
Výpočetní technika (III.) 123-2020 (VT-(III.)-123-2020) | [13 empty] | Priloha_c._1_Kupni_smlouvy_technicka_specifikace_VT-(III.)-123-2020
Vyplní se automaticky
Vyplní dodavatel
[5 empty] | [DOPLNÍ DODAVATEL] | [8 empty] | [DOPLNÍ DODAVATEL]
Položka | Název | Množství | Měrná jednotka [MJ] | Popis | Obchodní název + typ + délka záruky | Fakturace | Financováno z projektových finančních prostředků | Pokud financováno z projektových prostředků, pak DODAVATEL uvede NA FAKTURU: NÁZEV A ČÍSLO DOTAČNÍHO PROJEKTU | Obchodní podmínky NAD RÁMEC STANDARDNÍCH obchodních podmínek | Kontaktní osoba k převzetí zboží | Místo dodání | Maximální cena za jednotlivé položky v Kč BEZ DPH | MAXIMÁLNÍ CENA za měrnou jednotku (MJ) v Kč bez DPH | NABÍDKOVÁ CENA za měrnou jednotku (MJ) v Kč bez DPH | NABÍDKOVÁ CENA CELKEM v Kč bez DPH | VYHOVUJE / NEVYHOVUJE | POZNÁMKA | CPV - výběr VÝPOČETNÍ TECHNIKA
1 | Notebook 15,6'' | 5 | ks | Hmotnost max. 1,9kg, tlouštka max. 15mm. Výkon procesoru v Passmark CPU více než 6 600 bodů, minimálně 4 jádra, vPro. Operační paměť min. 16GB (2666MHz), rozšiřitelná na 32GB. Displej 15,6'' FHD min. 1920x1080, nedotykový, matný. SSD disk M.2 512GB PCIe. Obsahuje integrovaný bezdrátový adaptér WiFi 802.11ac a BT. Porty: RJ-45, 1x USB 3.2 type C/DP/TB, 2x USB 3.2 type A, 1x USB 3.2 type A s funkcí Powershare. Port HDMI. Slot pro MikroSD. Kombinovaný konektor pro sluchátka a mikrofon. CZ podsvícená klávesnice s numerickou klávesnicí. Podpora prostřednictvím internetu umožňuje stahování ovladačů a manuálu z internetu adresně pro konkrétní zadaný typ (sériové číslo) zařízení. Operační systém Windows 10, stačí ve verzi Home. Webkamera HD 720p. Baterie min. 68Wh. Záruka na zboží min. 36 měsíců, servis NBD u zákazníka. |  | Samostatná faktura | NE |  | Záruka na zboží min. 36 měsíců, servis NBD u zákazníka. Dodání zboží do místa plnění do 60 kalendářních dnů od dojití výzvy k plnění smlouvy. | Ing. Jiří Basl, PhD., Tel.: 37763 4249, 603 216 039 | Univerzitní 26, 301 00 Plzeň, Fakulta elektrotechnická - Katedra elektroniky a informačních technologií, místnost EK 502 | 120050 | 24010 |  | 0 |  |  | 30213100-6 - Přenosné počítače
2 | Dokovací stacnice | 4 | ks | Dokovací stanice kompatibilní s položkou č. 1 Notebook 15,6". Dokovací stanice obsahuje napájecí zdroj schopný napájet připojený notebook. Propojení s notebookem rozhraním USB-C. Konektivita: min. 1x USB-C, 3x USB-A, zvuk, RJ-45. Možnost připojit minimálně 2 monitory. Záruka na zboží min. 36 měsíců. |  |  |  |  | Záruka na zboží min. 36 měsíců. Dodání zboží do místa plnění do 60 kalendářních dnů od dojití výzvy k plnění smlouvy. |  |  | 14880 | 3720 |  | 0 |  |  | 30237200-1 - Počítačová příslušenství
3 | Monitor 27'' | 1 | ks | Velikost úhlopříčky 27", nativní rozlišení min. 1920x1080, matný, poměr stran 16:9. Rozhraní HDMI, DP a VGA. USB hub. Jas min. 250 cd/m2. Typ panelu IPS. Kabely DP, VGA. Čas odezvy max. 5ms. Typický kontrastní poměr 1000:1. Podpora barev min. 16.7mil. Max. pozorovací úhel 178°/178°. Úzký rámeček. Záruka na zboží min. 60 měsíců, NBD u zákazníka. |  |  |  |  | Záruka na zboží min. 60 měsíců NBD u zákazníka. Dodání zboží do místa plnění do 60 kalendářních dnů od dojití výzvy k plnění smlouvy. |  |  | 4800 | 4800 |  | 0 |  |  | 30231000-7 - Počítačové monitory a konzoly
4 | Grafický tablet s obrazovkou | 2 | ks | Grafický tablet s obrazovkou, velikost min. 13", IPS displej, rozlišení min. 1920 × 1080, USB rozhraní, pero s možností nastavení jednotlivých tlačítek. |  | Samostatná faktura | NE |  | Dodání zboží do místa plnění do 60 kalendářních dnů od dojití výzvy k plnění smlouvy. | Ing. Tomáš Řeřicha, Ph.D., Tel.: 737 488 958, 37763 4534 | Univerzitní 26, 301 00 fPlzeň, Fakulta elektrotechnická - Katedra materiálů a technologií, místnost EK 414 | 18000 | 9000 |  | 0 |  |  | 32322000-6 - Multimediální přístroje
5 | Flash disk 32 GB | 4 | ks | Kapacita min. 32 GB. Rozhraní USB 3.0. |  | Samostatná faktura | NE |  | Dodání zboží do místa plnění do 60 kalendářních dnů od dojití výzvy k plnění smlouvy. | Hana Slavíková, Tel.: 37763 7259 | sady Pětatřicátníků 14, 301 00 Pzeň, Fakulta právnická - Katedra právních dějin, místnost PC 414 | 640 | 160 |  | 0 |  |  | 30234600-4 - Flash paměť
6 | Flash disk 64 GB | 4 | ks | Kapacita min. 64 GB. Rozhraní USB 3.0. | [7 empty] | 1200 | 300 |  | 0
7 | Konvertibilní notebook - dotykový displej 14" včetně pera | 1 | ks | Výkon procesoru v Passmark CPU více než 6 830 bodů. Paměť RAM minimálně 8GB. Windows 10 Pro 64 české. Display 14" FHD min. 1920x1080, Anti-Glare LED, typ IPS s minimálním jasem 400 nitů, kompatibilní s wacom pen (pero součástí nabídky). SSD min. 256GB PCIe NVMe. Wifi, bluetototh. Baterie minimálně 54 WHr. Hmotnost maximálně 1,34kg. Porty minimálně: 2x USB 3.1 Type-C Thunderbolt; 2x USB 3.1 Gen 1; 1x sluchátka/mikrofon; 1x HDMI. Včetně USB-C Dock (minimálně 2x USB-C, 4x USB 3.0, 2x DisplayPort 1.4, 1x HDMI 2.0, 1x kombinovaný konektor sluchátek/mikrofonu, 1x RJ-45 Gigabit LAN). Záruka min. 3 roky typu Next Business Day Onsite. |  | Samostatná faktura | NE |  | Záruka na zboží min. 36 měsíců, servis NBD on site. Dodání zboží do místa plnění do 60 kalendářních dnů od dojití výzvy k plnění smlouvy. | Ing. Kamil Eckhardt, Tel.: 37763 3006 | Univerzitní 22, 301 00 Plzeň, Fakulta ekonomická - Děkanát, 4. patro - místnost UL 401 | 33000 | 33000 |  | 0 |  |  | 30213100-6 - Přenosné počítače
8 | Monitor LCD 27" 16:9 | 1 | ks | Velikost úhlopříčky min. 27", rozlišení min. 1920x1080. Rozhradní DVI nebo displayport. Jas min. 300 cd/m2. Typ panelu IPS. Displayport nebo DVI kabel + kabel HDMI/DVI nebo HDMI /displayport. Min. 3 roky záruka. |  | Samostatná faktura | ANO | Institucionální financování | Záruka na zboží min. 36 měsíců. Dodání zboží do místa plnění do 60 kalendářních dnů od dojití výzvy k plnění smlouvy. | Kateřina Štětková, Tel.: 37763 4731 | Teslova 9a, 301 00 Plzeň, Nové technologie-výzkumné centrum, budova G - místnost TG 202 | 5550 | 5550 |  | 0 |  |  | 30231310-3 - Ploché monitory
9 | Flash disky | 5 | ks | Kovové tělo, provedení bez krytky, forma přívěsku na klíče. Kapacita min. 64 GB. Rychlost čtení min.100 MB/s. Rychlost při zápisu min. 15MB/s. Možnost USB 3.0, zpětná kompatibilita s USB 2.0 a staršími typy. Rozměry max. 45 mm x 12,2 mm x 4,6 mm. |  | Samostatná faktura | NE |  | Dodání zboží do místa plnění do 60 kalendářních dnů od dojití výzvy k plnění smlouvy. | Mgr. Anika Stulíková, Tel.: 37763 1061 | Univerzitní 8, 301 00 Plzeň, Rektorát, místnost UR 302 | 1800 | 360 |  | 0 |  |  | 30234000-8 - Média pro ukládání dat
Informace pro dodavatele: Pokud se dodavateli při zadávání jednotkových cen objeví text - "NEVYHOVUJE", znamená to překročení stanovené maximální nepřekročitelné nabídkové ceny, a to znamená nesplnění podmínek stanovených Zadavatelem. Pokud bude nabídka v této podobě podána Zadavateli, bude při posouzení vyřazena. | [12 empty] | CELKOVÁ MAXIMÁLNÍ CENA za celou VZ v Kč BEZ DPH | CELKOVÁ NABÍDKOVÁ CENA v Kč bez DPH
V případě, že se dodavatel při předání zboží na některá uvedená tel. čísla nedovolá, bude v takovém případě volat tel. 377 631 320, 377 631 325. | [12 empty] | 199920 | 0