## Výpočetní technika
Výpočetní technika (III.) 129-2020 (VT-(III.)-129-2020) | [13 empty] | Priloha_c._1_Kupni_smlouvy_technicka_specifikace_VT-(III.)-129-2020
Vyplní se automaticky
Vyplní dodavatel
[5 empty] | [DOPLNÍ DODAVATEL] | [8 empty] | [DOPLNÍ DODAVATEL]
Položka | Název | Množství | Měrná jednotka [MJ] | Popis | Obchodní název + typ + délka záruky | Fakturace | Financováno z projektových finančních prostředků | Pokud financováno z projektových prostředků, pak ŘEŠITEL uvede: NÁZEV A ČÍSLO DOTAČNÍHO PROJEKTU | Obchodní podmínky NAD RÁMEC STANDARDNÍCH obchodních podmínek | Kontaktní osoba k převzetí zboží | Místo dodání | Maximální cena za jednotlivé položky v Kč BEZ DPH | MAXIMÁLNÍ CENA za měrnou jednotku (MJ) v Kč bez DPH | NABÍDKOVÁ CENA za měrnou jednotku (MJ) v Kč bez DPH | NABÍDKOVÁ CENA CELKEM v Kč bez DPH | VYHOVUJE / NEVYHOVUJE | POZNÁMKA | CPV - výběr VÝPOČETNÍ TECHNIKA
1 | Stolní dokovací stanice | 1 | ks | Vstup: 2x integrovaný USB-C kabel (min. délky 100cm) kompatibilní s Thunderbolt 3, napájení notebooku min. 210W. Výstup: min. 2x DisplayPort 1.4, min. 1x Port HDMI 2.0b, min. 1x Multifunkční port USB-C DisplayPort, min. 3x USB-A 3.1 Gen 1, min. 2x USB-C 3.1 Gen 2, 1x Gigabitový ethernet RJ45, 1x Zvukový výstup. Podpora souběžného připojení 4x monitor při QHD@60Hz. Kompatibilní s DELL Mobile Precision 7740 a zároveň s Dell Latitude 9410, podpora PXE, podpora Wake-on-LAN, podpora předávání adresy MAc (Pass Through MAC Address). Záruka min. 3 roky, servis NBD on site. |  | Samostatná faktura | NE |  | Záruka na zboží min. 36 měsíců. | Ing. Petr Votápek, Ph.D., Tel.: 37763 8226 | Univerzitní 22, 301 00 Plzeň, Fakulta strojní - Katedra konstruování strojů, místnost UU 107 | 6000 | 6000 |  | 0 |  |  | 30237110-3 - Síťová rozhraní
2 | Konvertibilní notebook 13" - 14" | 1 | ks | Konvertibilní notebook se schopností práce ve čtyřech různých režimech: notebook, stojánek, stan a tablet, otočení displeje o 360°. Procesor: min. 9 160 bodů dle http://www.cpubenchmark.net ze dne 19.10.2020, Single Thread Rating: min. 2 440 bodů. Multidotykový display úhlopříčka mezi 13" a 14 ", minimalní rozlišení 1920x1080, svítivost min. 300 nitů, antireflexní, s možností použití aktivního pera s citlivostí přítlaku. Min. 16 GB paměti LPDDR 3x SDRAM, 2133MHz. SSD min. 1TB PCIe. Rozhraní: integrovaná Wi-Fi 6 , Bluetooth 5.1, čtečka micro SD karet, min. 2× USB – C (kompaktibilni s Thunderbolt 3) , 1x audio combo-jack, min. 2x USB 3.1 s funkcí PowerShare, min. 1x HDMI 2.0. Integrovaná kamera. Podsvícená klávesnice odolná proti polití, Touchpad. Čtečka otisků prstů, čtečka čipových karet. Rám z lehkých slitin. Záruka min. 5 roky NBD On-Side. Z důvodu zajištění kompatibility s ostatními zařízeními našeho pracoviště je nutný OS Windows 64bit. |  |  |  |  | Záruka na zboží min. 60 měsíců, servis NBD on site. |  |  | 47000 | 47000 |  | 0 |  |  | 30213100-6 - Přenosné počítače
3 | Aktivní pero | 1 | ks | Stylus s min. 3 tlačítky a citlivostí min. 4 096. Podpora Bluetooth v4.2. Napájení pera přes baterii s výdrží min. 6 měsíců, kompatibilní s Dell Latitude 9410 a s protokolem AES 2.0, podpora náklonu na dell xps13s technologií Wacom AES 2.0. | [7 empty] | 1900 | 1900 |  | 0 |  |  | 30237300-2 - Doplňky k počítačům
Informace pro dodavatele: Pokud se dodavateli při zadávání jednotkových cen objeví text - "NEVYHOVUJE", znamená to překročení stanovené maximální nepřekročitelné nabídkové ceny, a to znamená nesplnění podmínek stanovených Zadavatelem. Pokud bude nabídka v této podobě podána Zadavateli, bude při posouzení vyřazena. | [12 empty] | CELKOVÁ MAXIMÁLNÍ CENA za celou VZ v Kč BEZ DPH | CELKOVÁ NABÍDKOVÁ CENA v Kč bez DPH
V případě, že se dodavatel při předání zboží na některá uvedená tel. čísla nedovolá, bude v takovém případě volat tel. 377 631 320, 377 631 325. | [12 empty] | 54900 | 0