## Výpočetní technika
Výpočetní technika (III.) 126-2020 (VT-(III.)-126-2020) | [13 empty] | Priloha_c._1_Kupni_smlouvy_technicka_specifikace_VT-(III.)-126-2020
Vyplní se automaticky
Vyplní dodavatel
[5 empty] | [DOPLNÍ DODAVATEL] | [8 empty] | [DOPLNÍ DODAVATEL]
Položka | Název | Množství | Měrná jednotka [MJ] | Popis | Obchodní název + typ + délka záruky | Fakturace | Financováno z projektových finančních prostředků | Pokud financováno z projektových prostředků, pak ŘEŠITEL uvede: NÁZEV A ČÍSLO DOTAČNÍHO PROJEKTU | Obchodní podmínky NAD RÁMEC STANDARDNÍCH obchodních podmínek | Kontaktní osoba k převzetí zboží | Místo dodání | Maximální cena za jednotlivé položky v Kč BEZ DPH | MAXIMÁLNÍ CENA za měrnou jednotku (MJ) v Kč bez DPH | NABÍDKOVÁ CENA za měrnou jednotku (MJ) v Kč bez DPH | NABÍDKOVÁ CENA CELKEM v Kč bez DPH | VYHOVUJE / NEVYHOVUJE | POZNÁMKA | CPV - výběr VÝPOČETNÍ TECHNIKA
1 | Notebook 15,6" | 8 | ks | Procesor: čtyřjádrový dosahuje min. 6 400 bodů v PassMark, podpora virtualizace, automatické přetaktování, TDP max. 15W. RAM: min. 8GB, min. 2666 MHz frekvence paměti. Paměťové sloty: min. 2 (1 volný). Uložiště: min. 256GB, technologie flash. OS: Windows 10 PRO. Podpora ovladačů pro Windows 10 PRO(64-bit). Podpora prostřednictvím internetu musí umožňovat stahování ovladačů a manuálu z internetu adresně pro konkrétní zadaný typ (sériové číslo) zařízení. Dodávka musí obsahovat nosič s instalací operačního systému dodaného v zařízení. Portová výbava: min. 2× port USB 3.1, min. 1x port USB-C, min. 1× combo audio jack, min. 1x RJ-45 (LAN), min. 1x čtečka paměťových karet. Grafické výstupy: min. 1x VGA (adapter), min. 1x HDMI. Webkamera - rozlišení min. 1280 x 720. Konektivita: WiFi karta plnící standardy 802.11 ax, BlueTooth min. 5.1. Displej: 15,6" IPS displej, rozlišení min. 1920 x 1080 (FHD rozlišení), s antireflexní úpravou, matný. Poměr stran: 16:9. Podsvícená CZ klávesnice s numerickou klávesnicí. Baterie: min. 50Wh kapacita. Hmotnost notebooku max. 2 kg. Výška max. 22 mm. Expresni nabíjení. Integrovaná grafická karta s výkonem min. 880 bodů na stránce http://www.videocardbenchmark.net/gpu_list.php. Zaruka min. 5 roky následující pracovní den na místě u zákazníka (NBD on site). |  | Samostatná faktura | NE |  | Záruka na zboží min. 5 let, servis následující pracovní den na místě u zákazníka (NBD on site). Dodání zboží do místa plnění do 60 kalendářních dnů od dojití výzvy k plnění smlouvy. | Bc. Václav Křepel, Tel.: 37763 5009, 725 816 890 | Sedláčkova 38, 301 00 Plzeň, Fakulta filozofická - Děkanát, místnost SO 204 | 151200 | 18900 |  | 0 |  |  | 30213100-6 - Přenosné počítače
2 | Brašna pro tenký notebook | 8 | ks | Brašna pro notebook s 15,6" úhlopříčkou. |  |  |  |  | Dodání zboží do místa plnění do 60 kalendářních dnů od dojití výzvy k plnění smlouvy. |  |  | 4000 | 500 |  | 0 |  |  | 30237200-1 - Počítačová příslušenství
3 | Konvertibilní notebook - dotykový displej, 14 palců, včetně pera | 2 | ks | Výkon procesoru v Passmark CPU více než 6 830 bodů. Paměť RAM minimálně 8GB. Windows 10 Pro 64 české. 14" FHD (1920x1080) Anti-Glare LED, typ IPS s minimálním jasem 400 nitů, kompatibilní s wacom pen (pero součástí nabídky). SSD min. 256GB PCIe NVMe. Wifi, Bluetototh. Baterie minimálně 54 WHr. Hmotnost maximálně 1,34kg. Porty minimálně : 2x USB 3.1 Type-C Thunderbolt; 2x USB 3.1 Gen 1; 1x sluchátka/mikrofon; 1x HDMI. Včetně USB-C Dock (minimálně 2x USB-C, 4x USB 3.0, 2x DisplayPort 1.4, 1x HDMI 2.0, 1x kombinovaný konektor sluchátek/mikrofonu, 1x RJ-45 Gigabit LAN). Záruka min. 3 roky typu Next Business Day Onsite. |  | Samostatná faktura | NE |  | Záruka na zboží min. 36 měsíců, servis NBD on site. Dodání zboží do místa plnění do 60 kalendářních dnů od dojití výzvy k plnění smlouvy. | Ing. Kamil Eckhardt, Tel.: 37763 3006 | Univerzitní 22, 301 00 Plzeň, Fakulta ekonomická - Děkanát, 4. patro - místnost UL 401 | 66000 | 33000 |  | 0 |  |  | 30213100-6 - Přenosné počítače
4 | Notebook 15/15,6”, včetně brašny | 1 | ks | Výkon procesoru v Passmark CPU více než 6 830 bodů s podporou virtualizace. RAM: min. 8GB (1x8GB) 2666 DDR4. 1x interní SSD: min. 512GB PCIe NVMe. Integrovaná čtečka kontaktních identifikačních karet. Integrovaná wifi karta standardu 802.11 ax. Síťová karta 1Gb/s Ethernet s podporou PXE. Displej: 15" LED FHD rozlišení min. 1920x1080. Integrovaná webkamera. Porty: 2x USB 3.1 Type-C® with Thunderbolt™ support; 2x USB 3.1 Gen 1 (1 charging); 1x headphone/microphone combo; 1x HDMI 1.4; 1x AC power. Konstrukce s kovovou vnitřní kostrou. CZ klávesnice s podsvícením, odolná proti polití. OS: Windows 10 Prof 64-bit. Hmotnost maximálně 1,7kg. Baterie min. 56 Wh. Záruka min. 48 měsíců NBD on-site. |  |  |  |  | Záruka na zboží min. 48 měsíců, servis NBD on site. Dodání zboží do místa plnění do 60 kalendářních dnů od dojití výzvy k plnění smlouvy. |  |  | 27200 | 27200 |  | 0 |  |  | 30213100-6 - Přenosné počítače
5 | Grafický tablet | 1 | ks | Rozlišení min. Full HD (1920x1080). Velikost displeje minimálně 13,3". Barevný rozsah Adobe RGB min. 70%. Kompatibilita s Windows, MAC - částečně Android. Rozpoznání úrovně přítlaku. Maximální hmotnost 1100 g. |  | Samostatná faktura | NE |  | Dodání zboží do místa plnění do 60 kalendářních dnů od dojití výzvy k plnění smlouvy. | Mgr. Jan Topinka, Tel.: 605 804 421, 37763 1908 | Univerzitní 22, 301 00 Plzeň, Fakulta strojní - Odbor celoživotního vzdělávání, 6. patro - místnost UK 611a | 10000 | 10000 |  | 0 |  |  | 30237450-8 - Grafické tablety
6 | Notebook 15,6" včetně brašny | 15 | ks | Provedení notebooku klasické. Výkon procesoru v Passmark CPU více než 5 000 bodů, minimálně 2 jádra. Operační paměť minimálně DDR4 8 GB. SSD disk o kapacitě minimálně 512GB SSD, připojení M.2. Integrovaná wifi (standard AC) karta. Display IPS 15,6", LED podsvícení, FullHD s rozližením min. 1920x1080. Grafická karta integrovaná v CPU. Síťová karta 1 Gb/s Ethernet s podporou PXE s výstupem (konektorem) přímo na těle notebooku nebo možnost připojení USB s tím, že se nesníží celkový počet USB notebooku. Mminimálně 3x USB port (alespoň 2x USB 3.x). Operační systém Windows 64-bit (Windows 10 Home nebo vyšší verze). Existence ovladačů použitého HW ve Windows 10 a vyšší verze Windows. Čtečka paměťových karet. CZ Klávesnice, numerická klávesnice. Webová kamera v těle notebooku. Bez optické mechaniky nebo s optickou mechanikou. Notebook musí obsahovat digitální grafický výstup (HDMI). Podpora prostřednictvím internetu musí umožňovat stahování ovladačů a manuálu z internetu adresně pro konkrétní zadaný typ (sériové číslo) zařízení. Včetně brašny na notebook. Záruka na zboží min. 48 měsíců, servis NBD on site. |  | Samostatná faktura | NE |  | Záruka na zboží min. 48 měsíců, servis NBD on site. Dodání zboží do místa plnění do 60 kalendářních dnů od dojití výzvy k plnění smlouvy. | PhDr. Petr Simbartl, Ph.D., Tel.: 37763 3712, simbartl@fzs.zcu.cz | Husova 11, 301 00 Plzeň, Fakulta zdravotnických studií - Děkanát, místnost HJ 206 | 202500 | 13500 |  | 0 |  |  | 30213100-6 - Přenosné počítače
7 | Počítač jednodeskový | 5 | ks | Jednodeskový PC Procesor typu ARM 64-bit, minimálně 4 jádra. Operační paměť typu LPDDR4 minimálně 4 GB. Grafická karta integrovaná v CPU. Minimálně 5 USB portů, z toho minimálně 2 USB 3.0 porty, minimálně 1 USB-C s podporou napájení tohoto zařízení. Podpora bootování z USB. Síťová karta 1 Gb/s Ethernet s podporou PXE s výstupem (konektorem) na těle notebooku nebo možnost USB připojení s tím, že se celkový počet USB nesníží. Podpora Wi-Fi 2.4GHz a 5.0GHz IEEE 802.11ac. Podpora Bluetooth 5.0. Micro-SD slot pro operační systém a data. Grafický výstup 2x micro-HDMI podporující zobrazení ve 4K při 60FPS (3840 × 2160). 3.5mm analogový audio-video Camera Serial Interface (CSI), Display Serial Interface (DSI). Maximální hmotnost zařízení 50 g, 40 pin GPIO header. Kompatibilní napájecí zdroj pro napájení přes USB-C 5,1V⎓3A pro EU zásuvku. Kompatibilní s operačními systémy: Raspbian, Ubuntu MATE, Ubuntu Core, Windows 10. Vhodně řešené chlazení, zařízení bude využíváno jako informační panel ve 4K rozlišení. Součástí je 7 palcový dotykový kompatibilní displej a krabička pro zařízení i displej pro případné zavěšení. Zařízení zkompletováno připraveno pro instalaci OS. Součástí je 1ks HDMI o délce 1m kompatibilní se zařízením. Micro SDHC karta třídy 10 o velikosti 128GB kompatibilní se zařízením. |  |  |  |  | Záruka na zboží min. 24 měsíců. Dodání zboží do místa plnění do 60 kalendářních dnů od dojití výzvy k plnění smlouvy. |  |  | 25000 | 5000 |  | 0 |  |  | 30213000-5 - Osobní počítače
8 | Sluchátka | 2 | ks | Bezdrátová sluchátka přes hlavu. Připojení 3,5 mm Jack a Bluetooth. Bluetooth verze minimálně 4.2. Ovládání hlasitosti na sluchátkách. Výdrž baterie minimálně 24 h. Citlivost mikrofonu minimálně 106 dB/mW. Impedance maximálně 32 Ohm. Frekvenční rozsah - od 20 Hz do 20000 Hz. Odnímatelný kabel minimálně 1 m. Mikrofon integrovaný v těle sluchátkách. Hmotnost maximálně 200 g. Barva černá. Součástí je Bluetooth adaptér kompatibilní se sluchátky do USB s podporou OS Windows 10. | [7 empty] | 6000 | 3000 |  | 0 |  |  | 30237000-9 - Součásti, příslušenství a doplňky pro počítače
9 | Klávesnice drátová | 5 | ks | Drátová nízkoprofilová klávesnice s numerickou klávesnicí, CZ klávesnice, připojení USB. | [7 empty] | 1250 | 250 |  | 0 |  |  | 30237200-1 - Počítačová příslušenství
10 | Myš drátová | 15 | ks | Laserová drátová myš standardní velikosti, min. citlivost 1000 dpi, 3 tlačítka, rolovací kolečko, připojení USB. | [7 empty] | 4500 | 300 |  | 0 |  |  | 30237000-9 - Součásti, příslušenství a doplňky pro počítače
11 | Monitor 23,8" - 24" | 4 | ks | Velikost obrazovky 23,8" - 24". Rozlišení min. 1920 x 1080 @ 60Hz. Poměr stran 16:9. Doba reakce max. 5 ms. Jas min. 250 cd/m2. Kontrastní poměr min. 1000:1. 1x HDMI a 1xDP. Součástí je 1x kabel DP nebo HDMI min. 1m. | [7 empty] | 12000 | 3000 |  | 0 |  |  | 30231000-7 - Počítačové monitory a konzoly
12 | Bezdrátová klávesnice a myš set | 4 | ks | Sada bezdrátové klávesnice a myši, USB přijímač, napájení pomocí bateriá AA nebo AAA, CZ popisky kláves. 2.4 GHz bezdrátové připojení s dosahem až 10 metrů. 128-bit AES šifrování. | [7 empty] | 4000 | 1000 |  | 0 |  |  | 30237000-9 - Součásti, příslušenství a doplňky pro počítače
13 | USB hub | 5 | ks | USB hub připojený přes USB-C pro připojení min. 2x USB port a 1x RJ 45. | [7 empty] | 3000 | 600 |  | 0 |  |  | 30237000-9 - Součásti, příslušenství a doplňky pro počítače
14 | Prodlužovací kabel USB | 20 | ks | Datový kabel prodlužovací, min. 5m. Male konektory: 1× USB-A (min. USB 2.0). Female konektory: 1× USB-A (min. USB 2.0). Stíněný kabel, rovné zakončení. |  | Samostatná faktura | NE |  | Dodání zboží do místa plnění do 60 kalendářních dnů od dojití výzvy k plnění smlouvy. | Mgr. Jan Král, Tel.: 37763 6123 | Klatovská 51, 301 00 Plzeň, Fakulta pedagogická - Děkanát, místnost KL 221 | 2200 | 110 |  | 0 |  |  | 30237000-9 - Součásti, příslušenství a doplňky pro počítače
15 | Redukce USB-C na 3,5 jack audio | 30 | ks | Redukce - min. 0,1m. Male konektory: 1× USB-C. Female konektory: 1× USB-C, 1× jack 3.5 mm (TRRS, 4, pól). Rovné zakončení, připojení sluchátek s mikrofonem 4 pol jack do USB-C portu notebooku. Přenos audia. | [7 empty] | 3600 | 120 |  | 0
16 | Redukce jack 4 pól na jack 3 pól | 63 | ks | Redukce - min. 0,1m. Male konektor: 1× jack 3.5 mm - 4 pól. Female konektory: 2× jack 3.5 mm. Pro sluchátka s mikrofonem do notebooků s jedním TRRS konektorem. | [7 empty] | 3780 | 60 |  | 0
17 | Kabel HDMI propojovací 15m | 2 | ks | Video kabel propojovací, 15m. Male konektory: 2× HDMI (HDMI 2.0). Pozlacené konektory, oboustranná koncovka a stíněný kabel, rovné zakončení. | [7 empty] | 1800 | 900 |  | 0
18 | UTP kabel | 10 | ks | UTP kabel rovný kat.6, 10 metrů. | [7 empty] | 800 | 80 |  | 0
19 | Bezpečnostní lanko se zámkem | 10 | ks | Bezpečnostní ocelové lanko pro zajištění notebooku, uchycení zámku ve slotu notebooku. Zámek + 2 klíče. Délka min. 1,7 metru. | [7 empty] | 2500 | 250 |  | 0
20 | Notebook min. 15" včetně obalu | 1 | ks | Výkon procesoru v Passmark CPU více než 6 000 bodů, minimálně 4 jádra. Velikost displeje: minimálně 15". Rozlišení displeje: min. FullHD min. 1920 x 1080. Hmotnost max. 3 kg (bez zdroje). Operační paměť RAM: minimálně 8GB. Pevný disk: SSD o kapacitě minimálně 256 GB. Výdrž baterie: alespoň 4 hodiny při surfování na internetu. CZ Klávesnice (numerická) s podsvícením nebo alternativním způsobem zlepšení viditelnosti ve tmě. Čtečka paměťových karet (případně adaptér na paměťové karty připojitelný přes USB). Touchpad. Webkamera s rozlišením min. 720 px. Operační systém: Windows 10 64-bit, existence ovladačů použitého HW pro daný OS. Síťová karta: Ethernet nebo MiniEthernet port, WIFI 802.11 bgn. Bluetooth alespoň 4.0. USB: alespoň 3x (z toho minimálně 1 x USB 3.0). HDMI. Včetně příslušného obalu. |  | Samostatná faktura | NE |  | Záruka na zboží min. 48 měsíců, servis NBD on site. Dodání zboží do místa plnění do 60 kalendářních dnů od dojití výzvy k plnění smlouvy. | Mgr. Lucie Václavová Čulíková, Ph.D., Tel.: 37763 1003 | Univerzitní 8, 301 00 Plzeň, Rektorát - Kancelář rektora a kvestora, místnost UR 307 | 20000 | 20000 |  | 0 |  |  | 30213000-5 - Osobní počítače
Informace pro dodavatele: Pokud se dodavateli při zadávání jednotkových cen objeví text - "NEVYHOVUJE", znamená to překročení stanovené maximální nepřekročitelné nabídkové ceny, a to znamená nesplnění podmínek stanovených Zadavatelem. Pokud bude nabídka v této podobě podána Zadavateli, bude při posouzení vyřazena. | [12 empty] | CELKOVÁ MAXIMÁLNÍ CENA za celou VZ v Kč BEZ DPH | CELKOVÁ NABÍDKOVÁ CENA v Kč bez DPH
V případě, že se dodavatel při předání zboží na některá uvedená tel. čísla nedovolá, bude v takovém případě volat tel. 377 631 320, 377 631 325. | [12 empty] | 551330 | 0