## Laboratorní a měř. technika
Laboratorní a měřící technika (III.) 072 - 2020 (LMT-(III.)-072-2020) | [13 empty] | Priloha_c._1_Kupni_smlouvy_technicka_specifikace_LMT-(III.)-072-2020
Vyplní se automaticky
Vyplní dodavatel
[5 empty] | [DOPLNÍ DODAVATEL] | [8 empty] | [DOPLNÍ DODAVATEL]
Položka | Název | Množství | Měrná jednotka [MJ] | Popis | Obchodní název + typ + délka záruky | Fakturace | Financováno z projektových finančních prostředků | Pokud financováno z projektových prostředků, pak ŘEŠITEL uvede: NÁZEV A ČÍSLO DOTAČNÍHO PROJEKTU | Obchodní podmínky NAD RÁMEC STANDARDNÍCH obchodních podmínek | Kontaktní osoba k převzetí zboží | Místo dodání | Maximální cena za jednotlivé položky v Kč BEZ DPH | MAXIMÁLNÍ CENA za měrnou jednotku (MJ) v Kč bez DPH | NABÍDKOVÁ CENA za měrnou jednotku (MJ) v Kč bez DPH | NABÍDKOVÁ CENA CELKEM v Kč bez DPH | VYHOVUJE / NEVYHOVUJE | POZNÁMKA | CPV - výběr LABORATORNÍ A MĚŘÍCÍ TECHNIKA
1 | Termovizní kamerový systém bez displeje a ovládacích prvků | 1 | ks | Minimální rozlišení detektoru 640x480 pixelů. Teplotní citlivost za pokojové teploty maximálně 50 mK. Minimální přesnost ±2°C nebo ±2% měřené hodnoty. Spektrální rozsah 8 až 13 um, tolerance horní a spodní meze ±1,5 um (tj. 6,5 – 9,5 až 11,5 -14,5 um). Minimální teplotní rozsah -20 až 2000°C, možnost rozdělit maximálně do tří teplotních podrozsahů. Minimální rozsah pracovní teploty 10 až +50°C. Maximální hmotnost včetně požadovaného objektivu (s HFOV v intervalu 22-26°) 0,9 kg. Maximální rozměry kamery včetně požadovaného objektivu (s HFOV v intervalu 22-26°) 140 x 80 x 80 mm. Možnost napájení přes komunikační kabel nebo přes adaptér. Ochrana ve vztahu k okolnímu prostředí minimálně IP54. Je požadována pracovní oblast pro relativní vlhkost od 10 do 90%. Možnost nastavení parametrů a řízení záznamu z řídicího počítače. Požadována možnost komunikace pomocí Wi-Fi a skrze Ethernet rozhraní. Spouštění a vypínání záznamu externím signálem. Maximální frekvence záznamu minimálně 30 Hz pro sekvenci plných radiometrických obrazů (termogramů) s rozlišením 640 x 480 pix. Minimálně 2 digitální vstupy. Minimálně 3 digitální výstupy. Součástí dodávky je: Kabel umožňující digitální vstup/výstup a kabel pro ethernet připojení kamery k PC. Manuál ke kameře v českém nebo anglickém jazyce. Uzpůsobení pro montáž na stativ. Součástí dodávky musí být příslušenství zajišťující stupeň krytí kamery IP 66. Kamera ve viditelném spektru rozlišení minimálně 640 x 480 pix, možnost prolínání IR a VIS obrazu. Možnost provádění záznamu sekvencí obrazu v IR a VIS, případně i současně. Transportní kufr. Součástí dodávky musí být následující objektivy: 1. Teleskopický objektiv - horizontální úhel HFOV 12 až 16°. Minimální zaostřovací vzdálenost maximálně 1m. Automatické propojení dat z objektivu s kamerou. Minimální přesnost ±2°C nebo ±2% měřené hodnoty. Maximální hmotnost 150 g. Maximální rozměry objektivu 50 x 80 mm (délka x průměr). Součástí "objektivu" musí být přední a zadní krytka. 2. Standardní objektiv - horizontální úhel HFOV 22 až 26°. Minimální zaostřovací vzdálenost maximálně 0.2m. Automatické propojení dat z objektivu s kamerou. Minimální přesnost ±2°C nebo ±2% měřené hodnoty. Maximální hmotnost 150 g. Maximální rozměry objektivu 50 x 80 mm (délka x průměr). Součástí "objektivu" musí být přední a zadní krytka. 3. Makro předsádka nebo makro funkce pro standardní objektiv. Pracovní oblast minimálně ve vzdálenosti 10 - 25 cm. Velikost 1 pixelu maximálně 60 um. Automatické propojení dat z objektivu s kamerou. Záruka na kameru minimálně 2 roky na detektor minimálně 10 let. Dodavatel musí být výrobce nebo autorizovaný prodejce dodávaného zboží. |  | Samostatná faktura | NE |  | Dodání zboží do místa plnění do 8 týdnů od dojití výzvy k plnění smlouvy. Záruka na kameru minimálně 2 roky na detektor minimálně 10 let. | Ing. Jiří Tesař, Ph.D., Tel.: 37763 4828 | Teslova 11, 301 00 Plzeň, Nové technologie-výzkumné centrum - Termomechanika technologických procesů, místnost TH 201 | 420000 | 420000 |  | 0 |  |  | 38300000-8 - Měřicí přístroje
Informace pro dodavatele: Pokud se dodavateli při zadávání jednotkových cen objeví text - "NEVYHOVUJE", znamená to překročení stanovené maximální nepřekročitelné nabídkové ceny, a to znamená nesplnění podmínek stanovených Zadavatelem. Pokud bude nabídka v této podobě podána Zadavateli, bude při posouzení vyřazena. | [12 empty] | CELKOVÁ MAXIMÁLNÍ CENA za celou VZ v Kč BEZ DPH | CELKOVÁ NABÍDKOVÁ CENA v Kč bez DPH
V případě, že se dodavatel při předání zboží na některá uvedená tel. čísla nedovolá, bude v takovém případě volat tel. 377 631 320, 377 631 325. | [12 empty] | 420000 | 0