## Výpočetní technika
Výpočetní technika (III.) 131-2020 (VT-(III.)-131-2020) | [13 empty] | Priloha_c._1_Kupni_smlouvy_technicka_specifikace_VT-(III.)-131-2020
Vyplní se automaticky
Vyplní dodavatel
[5 empty] | [DOPLNÍ DODAVATEL] | [8 empty] | [DOPLNÍ DODAVATEL]
Položka | Název | Množství | Měrná jednotka [MJ] | Popis | Obchodní název + typ + délka záruky | Fakturace | Financováno z projektových finančních prostředků | Pokud financováno z projektových prostředků, pak ŘEŠITEL uvede: NÁZEV A ČÍSLO DOTAČNÍHO PROJEKTU | Obchodní podmínky NAD RÁMEC STANDARDNÍCH obchodních podmínek | Kontaktní osoba k převzetí zboží | Místo dodání | Maximální cena za jednotlivé položky v Kč BEZ DPH | MAXIMÁLNÍ CENA za měrnou jednotku (MJ) v Kč bez DPH | NABÍDKOVÁ CENA za měrnou jednotku (MJ) v Kč bez DPH | NABÍDKOVÁ CENA CELKEM v Kč bez DPH | VYHOVUJE / NEVYHOVUJE | POZNÁMKA | CPV - výběr VÝPOČETNÍ TECHNIKA
1 | Monitor LCD 24" | 1 | ks | Velikost úhlopříčky 24", rozlišení WUXGA min. 1920x1200. Rozhraní DVI nebo displayport, USB hub. Jas min. 300 cd/m2. Typ panelu IPS. Displayport kabel musí být součástí dodávky. Min. 3 roky záruka. |  | Samostatná faktura | NE |  | Záruka na zboží min. 36 měsíců. | Karolína Počová, Tel.: 773 998 869, 37763 1231 (popřípadě Ing. Jindra Komrsková, Tel.: 37763 1081) | Univerzitní 22, 301 00 Plzeň, Fakulta strojní - Projektové centrum, místnost UF 222 | 6500 | 6500 |  | 0 |  |  | 30231000-7 - Počítačové monitory a konzoly
2 | Monitor LCD 27" | 1 | ks | LCD monitor Full HD min. 1920×1080, IPS. Poměr stran 16:9. Doba odezvy max. 5 ms. Jas min. 300 cd/m2. Kontrast 1000:1. DisplayPort, HDMI 1.4, VGA, USB. Nastavitelná výška, pivot. | [7 empty] | 6500 | 6500 |  | 0 |  |  | 30231000-7 - Počítačové monitory a konzoly
3 | Sluchátka s mikrofonem bezdrátová | 3 | ks | Bezdrátová sluchátka s mikrofonem, špunty, Bluetooth, uzavřená konstrukce. Frekvenční rozsah min. 20 Hz - 20 000 Hz. Výdrž baterie minimálně 15h. | [7 empty] | 4500 | 1500 |  | 0 |  |  | 30230000-0 - Zařízení související s počítači
4 | Klávesnice bezdrátová | 4 | ks | CZ klávesnice s nízkým profilem kláves, tenký profil kláves, numerická klávesnice, protiskluzové nožičky. | [7 empty] | 4000 | 1000 |  | 0
5 | Klávesnice drátová | 2 | ks | Drátová CZ klávesnice. | [7 empty] | 2000 | 1000 |  | 0
6 | Dokovací stanice | 1 | ks | Kompatibilní s položkou č. 11. | [7 empty] | 2600 | 2600 |  | 0
7 | Webkamera | 1 | ks | Skutečné rozlišení min. 1920x1080. HD rozlišení min. 1280x720. Záznam hlasu - dvojitý mikrofon. Záznam videa. Automatické zaostřování, automatická korekce osvětlení. Rychlost snímání videa min. 30 FPS. Rozhraní: USB 2.0. Připevnění k monitoru. Barva se preferuje černá. Rozměry max.: šířka 110 mm, výška 85 mm, hloubka 48 mm. Hmotnost do 180 g. | [7 empty] | 3000 | 3000 |  | 0 |  |  | 30230000-0 - Zařízení související s počítači
8 | Pevný počítač | 2 |  | Výkon procesoru v Passmark CPU více než 11 000 bodů, minimálně 4 jádra. Operační paměť typu min. 16 GB DDR4 RAM. Grafická karta integrovaná v CPU. SSD disk o kapacitě minimálně 1 TB 7200 otáček. Minimálně 6 USB portů, z toho minimálně 4 USB 3.0 porty. Minimálně 4x slot na RAM. V předním panelu minimálně 2x USB 3.0. Podpora bootování z USB. Síťová karta 1 Gb/s Ethernet s podporou PXE. Grafický výstup DVI nebo Displayport. CZ klávesnice s integrovanou čtečkou kontaktních čipových karet. Optická myš 3tl./kolečko. Operační systém Windows 64-bit (Windows 10 nebo vyšší). Existence ovladačů použitého HW ve Windows 10 a vyšší verze Windows. Existence ovladačů použitého HW v jádře Linuxu. Podpora prostřednictvím internetu musí umožňovat stahování ovladačů a manuálu z internetu adresně pro konkrétní zadaný typ (sériové číslo) zařízení. Skříň nesmí být plombovaná a musí umožňovat beznástrojové otevření. Velikost počítačové skříně - SFF. Záruka na zboží min. 48 měsíců, servis NBD on site. |  |  |  |  | Záruka na zboží min. 48 měsíců, servis NBD on site. |  |  | 40000 | 20000 |  | 0 |  |  | 30213300-8 - Stolní počítač
9 | Notebook 15" | 1 | ks | Provedení notebooku klasické. Výkon procesoru v Passmark CPU více než 6 750 bodů, minimálně 4 jádra. Operační paměť minimálně 8 GB. SATA SSD disk o kapacitě minimálně 250 GB. Integrovaná wifi karta. Display min Full HD 15" s rozlišením 1920x1080, provedení matné. Síťová karta 1 Gb/s Ethernet s podporou PXE. Konktor RJ-45 integerovaný přímo na těle NTB. Mminimálně 3x USB port (alespoň 2x USB 3.0). Napájecí adaptér nesmí být přes USB-C. Operační systém Windows 64-bit (Windows 10 nebo vyšší). Existence ovladačů použitého HW ve Windows 10 a vyšší verze Windows. Kovový nebo kompozitní vnitřní rám. CZ Klávesnice s podsvícením nebo alternativním způsobem zlepšení viditelnosti ve tmě. Klávesnice musí být odolná proti polití. Notebook musí obsahovat dokovací konektor. Notebook musí obsahovat digitální grafický výstup. Podpora prostřednictvím internetu musí umožňovat stahování ovladačů a manuálu z internetu adresně pro konkrétní zadaný typ (sériové číslo) zařízení. Záruka na zboží min. 48 měsíců, servis NBD on site. |  |  |  |  | Záruka na zboží min. 48 měsíců, servis NBD on site. |  |  | 28000 | 28000 |  | 0 |  |  | 30213100-6 - Přenosné počítače
10 | Notebook 14" | 2 | ks | Displej 14" min. Full HD s rozlišením min. Výkon procesoru v Passmark CPU více než 6 750, minimálně 4 jádra. Operační paměť min. 16 GB. SSD o kapacitě min. 512 GB. Operační systém WIN 10 Pro. USB 3.2 min. 2ks. Kovový skelet. | [7 empty] | 56000 | 28000 |  | 0 |  |  | 30213100-6 - Přenosné počítače
11 | Notebook 15,6" | 1 | ks | Provedení notebooku klasické. Výkon procesoru v Passmark CPU více než 6 750, minimálně 4 jádra. Operační paměť minimálně 16 GB. SSD disk o kapacitě minimálně 250 GB. Integrovaná wifi karta. Display min Full HD 15,6" s rozlišením min. 1920x1080 provedení matné. Síťová karta 1 Gb/s Ethernet s podporou PXE. Konktor RJ-45 integerovaný přímo na těle NTB. Miminimálně 3x USB port (alespoň 2x USB 3.0). Napájecí adaptér nesmí být přes USB-C. Operační systém Windows 64-bit (Windows 10 nebo vyšší). Existence ovladačů použitého HW ve Windows 10 a vyšší verze Windows. Optická mechanika DVD. Kovový vnitřní rám. CZ Klávesnice s podsvícením nebo alternativním způsobem zlepšení viditelnosti ve tmě. Klávesnice musí být odolná proti polití. Numerická klávesnice. Notebook musí obsahovat dokovací konektor. Notebook musí obsahovat digitální grafický výstup. Podpora prostřednictvím internetu musí umožnovat stahování ovladačů a manuálu z internetu adresně pro konkrétní zadaný typ (sériové číslo) zařízení. Záruka na zboží min. 48 měsíců, servis NBD on site. |  |  |  |  | Záruka na zboží min. 48 měsíců, servis NBD on site. |  |  | 29000 | 29000 |  | 0 |  |  | 30213100-6 - Přenosné počítače
12 | Brašna na notebook 15,6" | 1 | ks | Kompatibilní s položkou č. 11. Rozměry min. 415 x 390 x 97 mm. Hmotnost max. 930g. Barva se preferuje černá a šedá. Počet kapes: vnitřní min. 2, vnější min. 1, počet kapes na zip min. 1, vyhrazená přihrádka na notebook. | [7 empty] | 1000 | 1000 |  | 0 |  |  | 30230000-0 - Zařízení související s počítači
13 | Brašna na notebook 15" | 1 | ks | Kompatibilní s položkou č. 9. | [7 empty] | 1000 | 1000 |  | 0
14 | Brašna na notebook 14" | 2 | ks | Kompatibilní s poločkou č. 10. | [7 empty] | 2000 | 1000 |  | 0
15 | Bbezdrátová myš | 3 | ks | Bezdrátová myš. | [7 empty] | 900 | 300 |  | 0
16 | Tenký notebook 14" | 4 | ks | Konstrukce: pevný, celokovový. Display: 14", 16:9, IPS, matný. Procesor: Výkon procesoru v Passmark CPU více než 9 000 bodů (platné ke dni 20.10.2020), minimálně 4 jádra. Operační pamět: min. 16 GB DDR4, 2.4 GHz. Grafická karta s výkonem min. 2 980 bodů podle Passmark GPU na adrese https://www.videocardbenchmark.net/high_end_gpus.html. Velikost grafické paměti min. 2GB GDDR5. Pevný disk: min. 1 TB, SSD, M.2 NVMe. Baterie: min. 4200 mAh (3 články, výdrž min. 12h) . Hmotnost: max. 1,19 kg. Rozhraní: HDMI, Bluetooth 5.0, Wifi 802.11ax, USB 2x, USB-C 1x, bez mechaniky. Klávesnice: podsvícená CZ. OS: Windows 10 Pro. Z barev se preferuje: modrá, růžová, bílá. |  | Samostatná faktura | NE |  |  | Karolína Počová, Tel.: 773 998 869, 37763 1231 (popřípadě Ing. Jindra Komrsková, Tel.: 37763 1081) | Univerzitní 22, 301 00 Plzeň, Fakulta strojní - Projektové centrum, místnost UF 222 | 112000 | 28000 |  | 0 |  |  | 30213100-6 - Přenosné počítače
17 | Brašna na tenký notebook 14" | 5 | ks | Brašna kompatibilní s položkou č. 16. Vnitřní vystýlka, přední kapsa na telefon aj., zadní kapsa na zip, rukojeť, odnímatelný ramenní popruh s nastavitelnou délkou. Rozměry do 386 × 271 × 36 mm. Hmotnost max. 0,7 kg. | [7 empty] | 5000 | 1000 |  | 0 |  |  | 30230000-0 - Zařízení související s počítači
Informace pro dodavatele: Pokud se dodavateli při zadávání jednotkových cen objeví text - "NEVYHOVUJE", znamená to překročení stanovené maximální nepřekročitelné nabídkové ceny, a to znamená nesplnění podmínek stanovených Zadavatelem. Pokud bude nabídka v této podobě podána Zadavateli, bude při posouzení vyřazena. | [12 empty] | CELKOVÁ MAXIMÁLNÍ CENA za celou VZ v Kč BEZ DPH | CELKOVÁ NABÍDKOVÁ CENA v Kč bez DPH
V případě, že se dodavatel při předání zboží na některá uvedená tel. čísla nedovolá, bude v takovém případě volat tel. 377 631 320, 377 631 325. | [12 empty] | 304000 | 0