## Laboratorní a měř. technika
Laboratorní a měřící technika (III.) 071 - 2020 (LMT-(III.)-071-2020) | [13 empty] | Priloha_c._1_Kupni_smlouvy_technicka_specifikace_LMT-(III.)-071-2020
Vyplní se automaticky
Vyplní dodavatel
[5 empty] | [DOPLNÍ DODAVATEL] | [8 empty] | [DOPLNÍ DODAVATEL]
Položka | Název | Množství | Měrná jednotka [MJ] | Popis | Obchodní název + typ | Fakturace | Financováno z projektových finančních prostředků | Pokud financováno z projektových prostředků, pak DODAVATEL uvede NA FAKTURU: NÁZEV A ČÍSLO DOTAČNÍHO PROJEKTU | Obchodní podmínky NAD RÁMEC STANDARDNÍCH obchodních podmínek | Kontaktní osoba k převzetí zboží | Místo dodání | Maximální cena za jednotlivé položky v Kč BEZ DPH | MAXIMÁLNÍ CENA za měrnou jednotku (MJ) v Kč bez DPH | NABÍDKOVÁ CENA za měrnou jednotku (MJ) v Kč bez DPH | NABÍDKOVÁ CENA CELKEM v Kč bez DPH | VYHOVUJE / NEVYHOVUJE | POZNÁMKA | CPV - výběr LABORATORNÍ A MĚŘÍCÍ TECHNIKA
1 | Digitální osciloskop | 1 | ks | Dvoukanálový osciloskop s 50 MHz a generátorem funkcí. Rychlost aktualizace: min. 100 000 křivek/s. 7palcový displej. Maximální vzorkovací frekvence: 1 GSa/s. Počet kanálů: min. 2. Šířka pásma: 50MHz. Typ osciloskopu: Lavice. |  | Společná faktura | ANO | Označení projektu: 20-02046S |  | prof. Ing. Pavel Karban, Ph.D., Tel.: 37763 4600 | Univerzitní 26, 301 00 Plzeň, Fakulta elektrotechnická - Katedra elektrotechniky a počítačového modelování, místnost EK 618 | 17000 | 17000 |  | 0 |  |  | 38342000-4 - Osciloskopy
2 | Pasivní sonda | 1 | ks | Šířka pásma DC až 200 Mhz. Délka kabelu min. 1,3 m. Přepínatelný poměr zeslabení 1:1 nebo 10:1. Vstupní odpor 1 MΩ (1:1) nebo 10 MΩ (10:1). Maximální vstupní hodnota 150 V CAT II (1:1) nebo 300 Vratis CAT II (10:1). 100 pf (1:1) vstupní kapacitance 15 pf (10:1). Sondu lze nastavit jak pro nízkofrekvenční kompenzaci, tak pro vysokofrekvenční kompenzaci. Sonda musí být kompatibilní s osciloskopem uvedeným výše v pol.č. 1 se vstupem 1 MΩ. | [7 empty] | 2000 | 2000 |  | 0 |  |  | 38342000-4 - Osciloskopy
3 | Napájecí zdroj | 1 | ks | Napájecí zdroj se 2 nezávislými výstupními kanály (0 - 30 V s proudovým zatížením 3 A s možností serio-paralelniho spojení, 60x3 nebo 30x6), výstup 180 W až 200 W, ochrana proti přetížení a přepólování, vypínač výstupu pro zajištění bezpečnosti. Obvod regulace otáček ventilátoru. Přepínače režimu sledování vestavěné do těchto jednotek umožňují výstup napětí/proudu do paralelního nebo sériového zapojení. Zvlnění a úrovně šumu < 2 mVrms, 5 Hz ∼ 1 MHz. Maximální provozní teplota +40 °C. K dispozici různé typy výstupních napětí | [7 empty] | 7900 | 7900 |  | 0 |  |  | 31600000-2 - Elektrické zařízení a přístroje
Informace pro dodavatele: Pokud se dodavateli při zadávání jednotkových cen objeví text - "NEVYHOVUJE", znamená to překročení stanovené maximální nepřekročitelné nabídkové ceny, a to znamená nesplnění podmínek stanovených Zadavatelem. Pokud bude nabídka v této podobě podána Zadavateli, bude při posouzení vyřazena. | [12 empty] | CELKOVÁ MAXIMÁLNÍ CENA za celou VZ v Kč BEZ DPH | CELKOVÁ NABÍDKOVÁ CENA v Kč bez DPH
V případě, že se dodavatel při předání zboží na některá uvedená tel. čísla nedovolá, bude v takovém případě volat tel. 377 631 320, 377 631 325. | [12 empty] | 26900 | 0