## Laboratorní a měř. technika
Laboratorní a měřící technika (III.) 074 - 2020 (LMT-(III.)-074-2020) | [13 empty] | Priloha_c._1_Kupni_smlouvy_technicka_specifikace_LMT-(III.)-074-2020
Vyplní se automaticky
Vyplní dodavatel
[5 empty] | [DOPLNÍ DODAVATEL] | [8 empty] | [DOPLNÍ DODAVATEL]
Položka | Název | Množství | Měrná jednotka [MJ] | Popis | Obchodní název + typ | Fakturace | Financováno z projektových finančních prostředků | Pokud financováno z projektových prostředků, pak ŘEŠITEL uvede: NÁZEV A ČÍSLO DOTAČNÍHO PROJEKTU | Obchodní podmínky NAD RÁMEC STANDARDNÍCH obchodních podmínek | Kontaktní osoba k převzetí zboží | Místo dodání | Maximální cena za jednotlivé položky v Kč BEZ DPH | MAXIMÁLNÍ CENA za měrnou jednotku (MJ) v Kč bez DPH | NABÍDKOVÁ CENA za měrnou jednotku (MJ) v Kč bez DPH | NABÍDKOVÁ CENA CELKEM v Kč bez DPH | VYHOVUJE / NEVYHOVUJE | POZNÁMKA | CPV - výběr LABORATORNÍ A MĚŘÍCÍ TECHNIKA
1 | Termovizní kamerový systém bez displeje a ovládacích prvků | 1 | ks | Termovizní kamerový systém musí minimálně splňovat níže uvedené parametry: Minimální rozlišení detektoru 640x480 pixelů. Teplotní citlivost za pokojové teploty menší nebo rovna 80 mK. Minimální přesnost ±2°C nebo ±2% měřené hodnoty. Spektrální rozsah 8 až 13 um, tolerance horní a spodní meze ±1,5 um (tj. 6,5 – 9,5 až 11,5 -14,5 um). Minimální teplotní rozsah -20 až 900°C, možnost rozdělit maximálně do tří teplotních podrozsahů. Minimální rozsah pracovní teploty 10 až +50°C. Maximální hmotnost včetně objektivu 350 g. Maximální rozměry kamery včetně dodávaných objektivů 50 x 60 x 125 mm. Požadováno je napájení přes USB kabel, minimální délka dodaného kabelu 1m. Ochrana ve vztahu k okolnímu prostředí minimálně IP67. Je požadována pracovní oblast pro relativní vlhkost od 20 do 80%. Možnost nastavení parametrů a řízení záznamu z řídicího počítače. Ovládací software musí být součástí dodávky. Spouštění a vypínání záznamu externím signálem. Maximální frekvence záznamu minimálně 30 Hz pro sekvenci plných radiometrických obrazů (termogramů) s rozlišením 640 x 480 pix. Maximální frekvence záznamu minimálně 120 Hz pro sekvenci radiometrických obrazů (termogramů) s rozlišením minimálně 640 x 120 pix. Minimálně 1 digitální vstup a 1 digitální výstup. Součástí dodávky je kabel umožňující digitální vstup/výstup. Manuál ke kameře v českém nebo anglickém jazyce. Uzpůsobení pro montáž na stativ. Součástí dodávky je stolní stativ. Transportní kufr. Součástí dodávky musí být 2 ks objektivů: Teleskopický objektiv – horizontální úhel HFOV v intervalu 13 až 17°. Standardní objektiv – horizontální úhel HFOV v intervalu 30 až 35°. Ke každému objektivu musí být dodán kalibrační certifikát. |  | Samostatná faktura | NE |  | Ddodání zboží do místa plnění do 14ti kalendářních dnů od dojití výzvy k plnění smlouvy. | Ing. Jiří Tesař, Ph.D., Tel.: 37763 4828 | Teslova 11, 301 00 Plzeň, Nové technologie-výzkumné centrum - Termomechanika technologických procesů, místnost TH 201 | 240000 | 240000 |  | 0 |  |  | 38300000-8 - Měřicí přístroje
Informace pro dodavatele: Pokud se dodavateli při zadávání jednotkových cen objeví text - "NEVYHOVUJE", znamená to překročení stanovené maximální nepřekročitelné nabídkové ceny, a to znamená nesplnění podmínek stanovených Zadavatelem. Pokud bude nabídka v této podobě podána Zadavateli, bude při posouzení vyřazena. | [12 empty] | CELKOVÁ MAXIMÁLNÍ CENA za celou VZ v Kč BEZ DPH | CELKOVÁ NABÍDKOVÁ CENA v Kč bez DPH
V případě, že se dodavatel při předání zboží na některá uvedená tel. čísla nedovolá, bude v takovém případě volat tel. 377 631 320, 377 631 325. | [12 empty] | 240000 | 0