## Rekapitulace stavby
Export Komplet | [24 empty] | VZ | 2.0 | ZAMOK |  |  |  |  | False | False | {355d0940-9b39-4510-ad6f-07148efee437}
[31 empty] | 0,01 | 21
[31 empty] | 0,01 | 15
|  | REKAPITULACE STAVBY | [15 empty] | v --- níže se nacházejí doplnkové a pomocné údaje k sestavám --- v | [11 empty] | Návod na vyplnění | 0,001
|  | Kód: |  |  |  |  | 2020-30 | [22 empty] | Měnit lze pouze buňky se žlutým podbarvením! 1) v Rekapitulaci stavby vyplňte údaje o Uchazeči (přenesou se do ostatních sestav i v jiných listech) 2) na vybraných listech vyplňte v sestavě Soupis prací ceny u položek | 0,01
|  | Stavba: |  |  |  |  | OBJEKT ZČU - SADY PĚTATŘICÁTNÍKŮ 14, PLZEŇ - VÝMĚNA OKEN | [23 empty] | 0,01
|  | KSO: | [11 empty] | CC-CZ: | [16 empty] | 0,01
|  | Místo: |  |  |  |  | SADY PĚTATŘICÁTNÍKŮ 14, PLZEŇ | [6 empty] | Datum: |  | 3. 4. 2020 | [14 empty] | 0,01
0,01
|  | Zadavatel: | [11 empty] | IČ: | [16 empty] | 0,01
|  |  | Západočeská univerzita v Plzni | [10 empty] | DIČ: | [16 empty] | 0,01
0,01
|  | Uchazeč: | [11 empty] | IČ: |  | Vyplň údaj | [14 empty] | 0,01
|  |  | Vyplň údaj | [10 empty] | DIČ: |  | Vyplň údaj | [14 empty] | 0,01
False
|  | Projektant: | [11 empty] | IČ: | [16 empty] | False
|  |  | ATELIER SOUKUP OPL ŠVEHLA s.r.o. | [10 empty] | DIČ: | [16 empty] | True
0,01
|  | Zpracovatel: | [11 empty] | IČ: | [16 empty] | 0,01
|  |  | Michal JIRKA | [10 empty] | DIČ: | [16 empty] | True
Poznámka:
Soupis prací je sestaven s využitím Cenové soustavy ÚRS. Položky, které pochází z této cenové soustavy, jsou ve sloupci 'Cenová soustava' označeny popisem 'CS ÚRS' a úrovní příslušného kalendářního pololetí. Veškeré další informace vymezující popis a podmínky použití těchto položek z Cenové soustavy, které nejsou uvedeny přímo v soupisu prací, jsou neomezeně dálkově k dispozici na www.cs-urs.cz, sekce Cenové a technické podmínky.
|  | Cena bez DPH | [11 empty] | 0
[8 empty] | Sazba daně |  | Základ daně |  |  |  | Výše daně
|  | DPH |  | základní |  |  |  | 21% |  | 0 |  |  |  | 0
|  |  |  | snížená |  |  |  | 15% |  | 0 |  |  |  | 0
|  |  |  | zákl. přenesená |  |  |  | 21% |  | 0 |  |  |  | 0
|  |  |  | sníž. přenesená |  |  |  | 15% |  | 0 |  |  |  | 0
|  |  |  | nulová |  |  |  | 0% |  | 0 |  |  |  | 0
|  | Cena s DPH | [6 empty] | v |  | CZK |  |  | 0
REKAPITULACE OBJEKTŮ STAVBY A SOUPISŮ PRACÍ
| Kód: | [6 empty] | 2020-30
| Stavba: | [6 empty] | OBJEKT ZČU - SADY PĚTATŘICÁTNÍKŮ 14, PLZEŇ - VÝMĚNA OKEN
| Místo: | [6 empty] | SADY PĚTATŘICÁTNÍKŮ 14, PLZEŇ |  |  |  |  | Datum: |  | 3. 4. 2020
| Zadavatel: | [6 empty] | Západočeská univerzita v Plzni |  |  |  |  | Projektant: |  | ATELIER SOUKUP OPL ŠVEHLA s.r.o. |  |  | Informatívní údaje z listů zakázek
| Uchazeč: | [11 empty] | Zpracovatel: |  | Michal JIRKA
| Kód |  |  |  | Popis | [6 empty] | Cena bez DPH [CZK] |  |  |  | Cena s DPH [CZK] | Typ | z toho Ostat. náklady [CZK] | DPH [CZK] | Normohodiny [h] | DPH základní [CZK] | DPH snížená [CZK] | DPH základní přenesená [CZK] | DPH snížená přenesená [CZK] | Základna DPH základní | Základna DPH snížená | Základna DPH zákl. přenesená | Základna DPH sníž. přenesená | Základna DPH nulová
| Náklady stavby celkem | [10 empty] | 0 |  |  |  | 0 |  | 0 | 0 | 0 | 0 | 0 | 0 | 0 | 0 | 0 | 0 | 0 | 0 |  | D | 0 | ###NOIMPORT### | IMPORT | {355d0940-9b39-4510-ad6f-07148efee437} | {00000000-0000-0000-0000-000000000000}
/ |  | A |  |  |  | OPRAVA ULIČNÍ FASÁDY - VÝMĚNA OKEN | [5 empty] | 0 |  |  |  | 0 | STA | 0 | 0 | 0 | 0 | 0 | 0 | 0 | 0 | 0 | 0 | 0 | 0 |  |  | 1 |  | IMPORT | {651095e4-a6ef-48d7-8148-19a1c0e8d89c} | {355d0940-9b39-4510-ad6f-07148efee437} | 2
/ |  | B |  |  |  | OPRAVA DVORNÍ FASÁDY - VÝMĚNA OKEN | [5 empty] | 0 |  |  |  | 0 | STA | 0 | 0 | 0 | 0 | 0 | 0 | 0 | 0 | 0 | 0 | 0 | 0 |  |  | 1 |  | IMPORT | {b23058e1-edbe-4832-839f-a3c365e5ec04} | {355d0940-9b39-4510-ad6f-07148efee437} | 2
/ |  | VON |  |  |  | VEDLEJŠÍ A OSTATNÍ ROZPOČTOVÉ NÁKLADY | [5 empty] | 0 |  |  |  | 0 | STA | 0 | 0 | 0 | 0 | 0 | 0 | 0 | 0 | 0 | 0 | 0 | 0 |  |  | 1 |  | IMPORT | {d7f8bc46-7c16-48a0-8834-646a30b57f19} | {355d0940-9b39-4510-ad6f-07148efee437} | 2

## A - OPRAVA ULIČNÍ FASÁDY ...
[18 empty] | {651095e4-a6ef-48d7-8148-19a1c0e8d89c} | [5 empty] | LEŠENÍ | m2 | 1937,581 | 2
[18 empty] | 2 | [5 empty] | MALBY | m2 | 378,361 | 2
| KRYCÍ LIST SOUPISU PRACÍ | [7 empty] | v --- níže se nacházejí doplnkové a pomocné údaje k sestavám --- v | [8 empty] | False
Stavba:
OBJEKT ZČU - SADY PĚTATŘICÁTNÍKŮ 14, PLZEŇ - VÝMĚNA OKEN
Objekt:
A - OPRAVA ULIČNÍ FASÁDY - VÝMĚNA OKEN
| KSO: |  |  |  |  | CC-CZ:
| Místo: |  | SADY PĚTATŘICÁTNÍKŮ 14, PLZEŇ |  |  | Datum: | 3. 4. 2020
| Zadavatel: |  |  |  |  | IČ:
|  | Západočeská univerzita v Plzni |  |  |  | DIČ:
| Uchazeč: |  |  |  |  | IČ: | Vyplň údaj
|  | Vyplň údaj |  |  |  | DIČ: | Vyplň údaj
| Projektant: |  |  |  |  | IČ:
|  | ATELIER SOUKUP OPL ŠVEHLA s.r.o. |  |  |  | DIČ:
| Zpracovatel: |  |  |  |  | IČ:
|  | Michal JIRKA |  |  |  | DIČ:
Poznámka:
Soupis prací je sestaven s využitím Cenové soustavy ÚRS. Položky, které pochází z této cenové soustavy, jsou ve sloupci 'Cenová soustava' označeny popisem 'CS ÚRS' a úrovní příslušného kalendářního pololetí. Veškeré další informace vymezující popis a podmínky použití těchto položek z Cenové soustavy, které nejsou uvedeny přímo v soupisu prací, jsou neomezeně dálkově k dispozici na www.cs-urs.cz, sekce Cenové a technické podmínky.
| Cena bez DPH | [5 empty] | 0
|  |  | Základ daně |  |  | Sazba daně | Výše daně
| DPH | základní | 0 |  |  | 21% | 0
|  | snížená | 0 |  |  | 15% | 0
|  | zákl. přenesená | 0 |  |  | 21% | 0
|  | sníž. přenesená | 0 |  |  | 15% | 0
|  | nulová | 0 |  |  | 0% | 0
| Cena s DPH |  |  | v | CZK |  | 0
REKAPITULACE ČLENĚNÍ SOUPISU PRACÍ
Stavba:
OBJEKT ZČU - SADY PĚTATŘICÁTNÍKŮ 14, PLZEŇ - VÝMĚNA OKEN
Objekt:
A - OPRAVA ULIČNÍ FASÁDY - VÝMĚNA OKEN
Místo: |  |  | SADY PĚTATŘICÁTNÍKŮ 14, PLZEŇ |  |  | Datum: | 3. 4. 2020
Zadavatel: |  |  | Západočeská univerzita v Plzni |  |  | Projektant: | ATELIER SOUKUP OPL ŠVEHLA s.r.o.
Uchazeč: |  |  | Vyplň údaj |  |  | Zpracovatel: | Michal JIRKA
Kód dílu - Popis | [6 empty] | Cena celkem [CZK]
Náklady stavby celkem | [6 empty] | 0 | [11 empty] | -1
| HSV - Práce a dodávky HSV | [5 empty] | 0
| 6 - Úpravy povrchů, podlahy a osazování výplní | [5 empty] | 0
| 61 - Úprava povrchů vnitřních | [5 empty] | 0
| 62 - Úprava povrchů vnějších | [5 empty] | 0
| 9 - Ostatní konstrukce a práce-bourání | [5 empty] | 0
| 94 - Lešení a stavební výtahy | [5 empty] | 0
| 95 - Různé dokončovací konstrukce a práce pozemních staveb | [5 empty] | 0
| 96 - Bourání konstrukcí | [5 empty] | 0
| 97 - Prorážení otvorů a ostatní bourací práce | [5 empty] | 0
| 997 - Přesun sutě | [5 empty] | 0
| 998 - Přesun hmot | [5 empty] | 0
| PSV - Práce a dodávky PSV | [5 empty] | 0
| 762 - Konstrukce tesařské | [5 empty] | 0
| 764 - Konstrukce klempířské | [5 empty] | 0
| 766 - Konstrukce truhlářské | [5 empty] | 0
| 767 - Konstrukce zámečnické | [5 empty] | 0
| 782 - Dokončovací práce - obklady z kamene | [5 empty] | 0
| 783 - Dokončovací práce - nátěry | [5 empty] | 0
| 784 - Dokončovací práce - malby | [5 empty] | 0
| 786 - Dokončovací práce - čalounické úpravy | [5 empty] | 0
SOUPIS PRACÍ
Stavba:
OBJEKT ZČU - SADY PĚTATŘICÁTNÍKŮ 14, PLZEŇ - VÝMĚNA OKEN
Objekt:
A - OPRAVA ULIČNÍ FASÁDY - VÝMĚNA OKEN
Místo: |  |  | SADY PĚTATŘICÁTNÍKŮ 14, PLZEŇ |  |  | Datum: | 3. 4. 2020
Zadavatel: |  |  | Západočeská univerzita v Plzni |  |  | Projektant: | ATELIER SOUKUP OPL ŠVEHLA s.r.o.
Uchazeč: |  |  | Vyplň údaj |  |  | Zpracovatel: | Michal JIRKA
PČ | Typ | Kód | Popis | MJ | Množství | J.cena [CZK] | Cena celkem [CZK] | Cenová soustava |  | DPH | J. Nh [h] | Nh celkem [h] | J. hmotnost [t] | Hmotnost celkem [t] | J. suť [t] | Suť Celkem [t]
Náklady soupisu celkem | [6 empty] | 0 |  |  |  |  | 0 |  | 43.7607 |  | 61.3237 |  | D | -1 | [14 empty] | 0
| D | HSV | Práce a dodávky HSV |  |  |  | 0 |  |  |  |  | 0 |  | 16.9909 |  | 35.9763 | 1 | D | 0 |  |  |  | ROZPOCET | [10 empty] | 0
| D | 6 | Úpravy povrchů, podlahy a osazování výplní |  |  |  | 0 |  |  |  |  | 0 |  | 16.9806 |  | 0 | 1 | D | 1 |  |  |  | ROZPOCET | [10 empty] | 0
| D | 61 | Úprava povrchů vnitřních |  |  |  | 0 |  |  |  |  | 0 |  | 12.3838 |  | 0 | 1 | D | 2 |  |  |  | ROZPOCET | [10 empty] | 0
1 | K | 612315302 | Vápenná štuková omítka ostění nebo nadpraží | m2 | 378.361 |  | 0 | CS ÚRS 2020 01 |  | základní |  | 0 | 0.03273 | 12.3838 | 0 | 0 | 4 | K | 3 |  |  |  | ROZPOCET |  |  |  |  | 0 | 0 | 0 | 0 | 0 | 1 | 0 | 4 | -1010591401
| PP |  | Vápenná omítka ostění nebo nadpraží štuková | [14 empty] | PP | 3
| PSC |  | Poznámka k souboru cen: 1. Ceny lze použít jen pro ocenění samostatně upravovaného ostění a nadpraží ( např. při dodatečné výměně oken nebo zárubní ) v šířce do 300 mm okolo upravovaného otvoru. | [14 empty] | PSC | 3
| VV |  | OPRAVA VNITŘNÍHO OSTĚNÍ A NADPRAŽÍ | [14 empty] | VV | 3 | 1 | True | 0 | ROZPOCET
| VV |  | 1NP | [14 empty] | VV | 3 | 1 | True | 0 | ROZPOCET
| VV |  | 0,7*(2,15+2,75+2,75)*15 |  | 80.325 | [12 empty] | VV | 3 | 2 | True | 0 | ROZPOCET
| VV |  | 0,7*(2,1+3,85+3,85)*3 |  | 20.58 | [12 empty] | VV | 3 | 2 | True | 0 | ROZPOCET
| VV |  | 2NP | [14 empty] | VV | 3 | 1 | True | 0 | ROZPOCET
| VV |  | 0,7*(1,6+2,5+2,5)*11 |  | 50.82 | [12 empty] | VV | 3 | 2 | True | 0 | ROZPOCET
| VV |  | 0,7*(0,35+2,5+2,5)*4 |  | 14.98 | [12 empty] | VV | 3 | 2 | True | 0 | ROZPOCET
| VV |  | 0,7*(1,9+2,5+2,5)*2 |  | 9.66 | [12 empty] | VV | 3 | 2 | True | 0 | ROZPOCET
| VV |  | 0,7*(1,2+2,5+2,5)*4 |  | 17.36 | [12 empty] | VV | 3 | 2 | True | 0 | ROZPOCET
| VV |  | 0,7*(3,3+0,7+0,7+3,3) |  | 5.6 | [12 empty] | VV | 3 | 2 | True | 0 | ROZPOCET
| VV |  | 3NP | [14 empty] | VV | 3 | 1 | True | 0 | ROZPOCET
| VV |  | 0,7*(1,6+2,2+2,2)*8 |  | 33.6 | [12 empty] | VV | 3 | 2 | True | 0 | ROZPOCET
| VV |  | 0,7*(0,7+0,7+3+3)*4 |  | 20.72 | [12 empty] | VV | 3 | 2 | True | 0 | ROZPOCET
| VV |  | 0,7*(0,35+2,2+2,2)*4 |  | 13.3 | [12 empty] | VV | 3 | 2 | True | 0 | ROZPOCET
| VV |  | 0,7*(1,9+2,2+2,2)*2 |  | 8.82 | [12 empty] | VV | 3 | 2 | True | 0 | ROZPOCET
| VV |  | 0,7*(1,2+2,2+2,2)*4 |  | 15.68 | [12 empty] | VV | 3 | 2 | True | 0 | ROZPOCET
| VV |  | 4NP | [14 empty] | VV | 3 | 1 | True | 0 | ROZPOCET
| VV |  | 0,7*(1,3+3,0+3,0)*3 |  | 15.33 | [12 empty] | VV | 3 | 2 | True | 0 | ROZPOCET
| VV |  | 0,7*(0,7+2,9+2,9)*4 |  | 18.2 | [12 empty] | VV | 3 | 2 | True | 0 | ROZPOCET
| VV |  | 0,7*(1,2+2,0+2,0)*4 |  | 14.56 | [12 empty] | VV | 3 | 2 | True | 0 | ROZPOCET
| VV |  | 0,7*(1,7+2,0+2,0)*9 |  | 35.91 | [12 empty] | VV | 3 | 2 | True | 0 | ROZPOCET
| VV |  | 5NP | [14 empty] | VV | 3 | 1 | True | 0 | ROZPOCET
| VV |  | 0,15*(1,0+0,5+0,15+0,5+1,0)*2 |  | 0.945 | [12 empty] | VV | 3 | 2 | True | 0 | ROZPOCET
| VV |  | 0,15*(1,14+0,55+0,25+0,5+0,25+0,55+1,14)*3 |  | 1.971 | [12 empty] | VV | 3 | 2 | True | 0 | ROZPOCET
| VV |  | Součet |  | 378.361 | [12 empty] | VV | 3 | 4 | True | 1 | ROZPOCET
2 | K | 619991001 | Zakrytí podlah fólií přilepenou lepící páskou | m2 | 258 |  | 0 | CS ÚRS 2020 01 |  | základní |  | 0 | 0 | 0 | 0 | 0 | 4 | K | 3 |  |  |  | ROZPOCET |  |  |  |  | 0 | 0 | 0 | 0 | 0 | 1 | 0 | 4 | 1873672532
| PP |  | Zakrytí vnitřních ploch před znečištěním včetně pozdějšího odkrytí podlah fólií přilepenou lepící páskou | [14 empty] | PP | 3
| PSC |  | Poznámka k souboru cen: 1. U ceny -1011 se množství měrných jednotek určuje v m2 rozvinuté plochy jednotlivých konstrukcí a prvků. 2. Zakrytí výplní otvorů se oceňuje příslušnými cenami souboru cen 629 99-10.. Zakrytí vnějších ploch před znečištěním. | [14 empty] | PSC | 3
| VV |  | 2,0*(20+60)"1-4NP |  | 160 | [12 empty] | VV | 3 | 2 | True | 0 | ROZPOCET
| VV |  | 2,0*(7+7,5+7,5+7+7+13)"5NP |  | 98 | [12 empty] | VV | 3 | 2 | True | 0 | ROZPOCET
| VV |  | Součet |  | 258 | [12 empty] | VV | 3 | 4 | True | 1 | ROZPOCET
| D | 62 | Úprava povrchů vnějších |  |  |  | 0 |  |  |  |  | 0 |  | 4.5968 |  | 0 | 1 | D | 2 |  |  |  | ROZPOCET | [10 empty] | 0
3 | K | 622325219 | Oprava vnější vápenné štukové omítky členitosti 1 stěn v rozsahu do 100% | m2 | 103.602 |  | 0 | CS ÚRS 2020 01 |  | základní |  | 0 | 0.04437 | 4.5968 | 0 | 0 | 4 | K | 3 |  |  |  | ROZPOCET |  |  |  |  | 0 | 0 | 0 | 0 | 0 | 1 | 0 | 4 | 33162917
| PP |  | Oprava vápenné omítky vnějších ploch stupně členitosti 1 štukové stěn, v rozsahu opravované plochy přes 80 do 100% | [14 empty] | PP | 3
| VV |  | OPRAVA VNITŘNÍHO OSTĚNÍ A NADPRAŽÍ | [14 empty] | VV | 3 | 1 | True | 0 | ROZPOCET
| VV |  | 1NP | [14 empty] | VV | 3 | 1 | True | 0 | ROZPOCET
| VV |  | 0,18*(2,15+2,75+2,75)*15 |  | 20.655 | [12 empty] | VV | 3 | 2 | True | 0 | ROZPOCET
| VV |  | 0,18*(2,1+3,85+3,85)*3 |  | 5.292 | [12 empty] | VV | 3 | 2 | True | 0 | ROZPOCET
| VV |  | 2NP | [14 empty] | VV | 3 | 1 | True | 0 | ROZPOCET
| VV |  | 0,18*(1,6+2,5+2,5)*11 |  | 13.068 | [12 empty] | VV | 3 | 2 | True | 0 | ROZPOCET
| VV |  | 0,18*(0,35+2,5+2,5)*4 |  | 3.852 | [12 empty] | VV | 3 | 2 | True | 0 | ROZPOCET
| VV |  | 0,18*(1,9+2,5+2,5)*2 |  | 2.484 | [12 empty] | VV | 3 | 2 | True | 0 | ROZPOCET
| VV |  | 0,18*(1,2+2,5+2,5)*4 |  | 4.464 | [12 empty] | VV | 3 | 2 | True | 0 | ROZPOCET
| VV |  | 0,18*(3,3+0,7+0,7+3,3) |  | 1.44 | [12 empty] | VV | 3 | 2 | True | 0 | ROZPOCET
| VV |  | 3NP | [14 empty] | VV | 3 | 1 | True | 0 | ROZPOCET
| VV |  | 0,18*(1,6+2,2+2,2)*8 |  | 8.64 | [12 empty] | VV | 3 | 2 | True | 0 | ROZPOCET
| VV |  | 0,18*(0,7+0,7+3+3)*4 |  | 5.328 | [12 empty] | VV | 3 | 2 | True | 0 | ROZPOCET
| VV |  | 0,18*(0,35+2,2+2,2)*4 |  | 3.42 | [12 empty] | VV | 3 | 2 | True | 0 | ROZPOCET
| VV |  | 0,18*(1,9+2,2+2,2)*2 |  | 2.268 | [12 empty] | VV | 3 | 2 | True | 0 | ROZPOCET
| VV |  | 0,18*(1,2+2,2+2,2)*4 |  | 4.032 | [12 empty] | VV | 3 | 2 | True | 0 | ROZPOCET
| VV |  | 4NP | [14 empty] | VV | 3 | 1 | True | 0 | ROZPOCET
| VV |  | 0,18*(1,3+3,0+3,0)*3 |  | 3.942 | [12 empty] | VV | 3 | 2 | True | 0 | ROZPOCET
| VV |  | 0,18*(0,7+2,9+2,9)*4 |  | 4.68 | [12 empty] | VV | 3 | 2 | True | 0 | ROZPOCET
| VV |  | 0,18*(1,2+2,0+2,0)*4 |  | 3.744 | [12 empty] | VV | 3 | 2 | True | 0 | ROZPOCET
| VV |  | 0,18*(1,7+2,0+2,0)*9 |  | 9.234 | [12 empty] | VV | 3 | 2 | True | 0 | ROZPOCET
| VV |  | 5NP | [14 empty] | VV | 3 | 1 | True | 0 | ROZPOCET
| VV |  | 0,15*(0,58+1,1+1,1)*2 |  | 0.834 | [12 empty] | VV | 3 | 2 | True | 0 | ROZPOCET
| VV |  | 0,15*(1,0+2,5+2,5) |  | 0.9 | [12 empty] | VV | 3 | 2 | True | 0 | ROZPOCET
| VV |  | 0,15*(0,5+1,0+1,0)*4 |  | 1.5 | [12 empty] | VV | 3 | 2 | True | 0 | ROZPOCET
| VV |  | 0,15*(0,55+1,15+1,15)*2*3 |  | 2.565 | [12 empty] | VV | 3 | 2 | True | 0 | ROZPOCET
| VV |  | 0,15*(0,5+1,15+1,15)*3 |  | 1.26 | [12 empty] | VV | 3 | 2 | True | 0 | ROZPOCET
| VV |  | Součet |  | 103.602 | [12 empty] | VV | 3 | 4 | True | 1 | ROZPOCET
4 | K | 629991011 | Zakrytí výplní otvorů a svislých ploch fólií přilepenou lepící páskou | m2 | 326.979 |  | 0 | CS ÚRS 2020 01 |  | základní |  | 0 | 0 | 0 | 0 | 0 | 4 | K | 3 |  |  |  | ROZPOCET |  |  |  |  | 0 | 0 | 0 | 0 | 0 | 1 | 0 | 4 | -1652352128
| PP |  | Zakrytí vnějších ploch před znečištěním včetně pozdějšího odkrytí výplní otvorů a svislých ploch fólií přilepenou lepící páskou | [14 empty] | PP | 3
| PSC |  | Poznámka k souboru cen: 1. V ceně -1012 nejsou započteny náklady na dodávku a montáž začišťovací lišty; tyto se oceňují cenou 622 14-3004 této části katalogu a materiálem ve specifikaci. | [14 empty] | PSC | 3
| VV |  | ZAKRYTÍ NOVÝCH VÝPLNÍ | [14 empty] | VV | 3 | 1 | True | 0 | ROZPOCET
| VV |  | 1NP | [14 empty] | VV | 3 | 1 | True | 0 | ROZPOCET
| VV |  | 2,15*2,75*15 |  | 88.688 | [12 empty] | VV | 3 | 2 | True | 0 | ROZPOCET
| VV |  | 2,1*3,85*3 |  | 24.255 | [12 empty] | VV | 3 | 2 | True | 0 | ROZPOCET
| VV |  | 2NP | [14 empty] | VV | 3 | 1 | True | 0 | ROZPOCET
| VV |  | 1,6*2,5*11 |  | 44 | [12 empty] | VV | 3 | 2 | True | 0 | ROZPOCET
| VV |  | 0,35*2,5*4 |  | 3.5 | [12 empty] | VV | 3 | 2 | True | 0 | ROZPOCET
| VV |  | 1,9*2,5*2 |  | 9.5 | [12 empty] | VV | 3 | 2 | True | 0 | ROZPOCET
| VV |  | 1,2*2,5*4 |  | 12 | [12 empty] | VV | 3 | 2 | True | 0 | ROZPOCET
| VV |  | 0,7*3,3+0,7*2,5 |  | 4.06 | [12 empty] | VV | 3 | 2 | True | 0 | ROZPOCET
| VV |  | 3NP | [14 empty] | VV | 3 | 1 | True | 0 | ROZPOCET
| VV |  | 1,6*2,2*8 |  | 28.16 | [12 empty] | VV | 3 | 2 | True | 0 | ROZPOCET
| VV |  | 0,7*3*2*4 |  | 16.8 | [12 empty] | VV | 3 | 2 | True | 0 | ROZPOCET
| VV |  | 0,35*2,2*4 |  | 3.08 | [12 empty] | VV | 3 | 2 | True | 0 | ROZPOCET
| VV |  | 1,9*2,2*2 |  | 8.36 | [12 empty] | VV | 3 | 2 | True | 0 | ROZPOCET
| VV |  | 1,2*2,2*4 |  | 10.56 | [12 empty] | VV | 3 | 2 | True | 0 | ROZPOCET
| VV |  | 4NP | [14 empty] | VV | 3 | 1 | True | 0 | ROZPOCET
| VV |  | 1,6*3,0*3 |  | 14.4 | [12 empty] | VV | 3 | 2 | True | 0 | ROZPOCET
| VV |  | 0,7*2,9*4 |  | 8.12 | [12 empty] | VV | 3 | 2 | True | 0 | ROZPOCET
| VV |  | 1,2*2,0*4 |  | 9.6 | [12 empty] | VV | 3 | 2 | True | 0 | ROZPOCET
| VV |  | 1,7*2,0*9 |  | 30.6 | [12 empty] | VV | 3 | 2 | True | 0 | ROZPOCET
| VV |  | 5NP | [14 empty] | VV | 3 | 1 | True | 0 | ROZPOCET
| VV |  | 0,58*1,1*2 |  | 1.276 | [12 empty] | VV | 3 | 2 | True | 0 | ROZPOCET
| VV |  | 1,0*2,5 |  | 2.5 | [12 empty] | VV | 3 | 2 | True | 0 | ROZPOCET
| VV |  | 0,5*1,0*4 |  | 2 | [12 empty] | VV | 3 | 2 | True | 0 | ROZPOCET
| VV |  | 0,55*1,15*2*3 |  | 3.795 | [12 empty] | VV | 3 | 2 | True | 0 | ROZPOCET
| VV |  | 0,5*1,15*3 |  | 1.725 | [12 empty] | VV | 3 | 2 | True | 0 | ROZPOCET
| VV |  | Součet |  | 326.979 | [12 empty] | VV | 3 | 4 | True | 1 | ROZPOCET
| D | 9 | Ostatní konstrukce a práce-bourání |  |  |  | 0 |  |  |  |  | 0 |  | 0.01032 |  | 35.9763 | 1 | D | 1 |  |  |  | ROZPOCET | [10 empty] | 0
| D | 94 | Lešení a stavební výtahy |  |  |  | 0 |  |  |  |  | 0 |  | 0 |  | 0 | 1 | D | 2 |  |  |  | ROZPOCET | [10 empty] | 0
5 | K | 941211112 | Montáž lešení řadového rámového lehkého zatížení do 200 kg/m2 š do 0,9 m v do 25 m | m2 | 1937.581 |  | 0 | CS ÚRS 2020 01 |  | základní |  | 0 | 0 | 0 | 0 | 0 | 4 | K | 3 |  |  |  | ROZPOCET |  |  |  |  | 0 | 0 | 0 | 0 | 0 | 1 | 0 | 4 | -1892393809
| PP |  | Montáž lešení řadového rámového lehkého pracovního s podlahami s provozním zatížením tř. 3 do 200 kg/m2 šířky tř. SW06 přes 0,6 do 0,9 m, výšky přes 10 do 25 m | [14 empty] | PP | 3
| PSC |  | Poznámka k souboru cen: 1. V ceně jsou započteny i náklady na kotvení lešení. 2. Montáž lešení řadového rámového lehkého výšky přes 40 m se oceňuje individuálně. 3. Šířkou se rozumí půdorysná vzdálenost, měřená od vnitřního líce sloupků zábradlí k protilehlému volnému okraji podlahy nebo mezi vnitřními líci. | [14 empty] | PSC | 3
| VV |  | 19*(19,824+57,675+2*0,9) |  | 1506.681 | [12 empty] | VV | 3 | 2 | True | 0 | ROZPOCET
| VV |  | 14,5*(8,2+8,0) |  | 234.9 | [12 empty] | VV | 3 | 2 | True | 0 | ROZPOCET
| VV |  | 4,0*(7+7,5+7,5+7+7+13) |  | 196 | [12 empty] | VV | 3 | 2 | True | 0 | ROZPOCET
| VV | LEŠENÍ | Součet |  | 1937.581 | [12 empty] | VV | 3 | 4 | True | 1 | ROZPOCET
6 | K | 941211211 | Příplatek k lešení řadovému rámovému lehkému š 0,9 m v do 25 m za první a ZKD den použití | m2 | 87191.145 |  | 0 | CS ÚRS 2020 01 |  | základní |  | 0 | 0 | 0 | 0 | 0 | 4 | K | 3 |  |  |  | ROZPOCET |  |  |  |  | 0 | 0 | 0 | 0 | 0 | 1 | 0 | 4 | -1310414404
| PP |  | Montáž lešení řadového rámového lehkého pracovního s podlahami s provozním zatížením tř. 3 do 200 kg/m2 Příplatek za první a každý další den použití lešení k ceně -1111 nebo -1112 | [14 empty] | PP | 3
| PSC |  | Poznámka k souboru cen: 1. V ceně jsou započteny i náklady na kotvení lešení. 2. Montáž lešení řadového rámového lehkého výšky přes 40 m se oceňuje individuálně. 3. Šířkou se rozumí půdorysná vzdálenost, měřená od vnitřního líce sloupků zábradlí k protilehlému volnému okraji podlahy nebo mezi vnitřními líci. | [14 empty] | PSC | 3
| VV |  | LEŠENÍ |  | 1937.581 | [12 empty] | VV | 3 | 2 | True | 1 | ROZPOCET
| VV |  | 1937,581*45 'Přepočtené koeficientem množství |  | 87191.145 | [12 empty] | VV | 3 | 2 | False | 1 | ROZPOCET
7 | K | 941211812 | Demontáž lešení řadového rámového lehkého zatížení do 200 kg/m2 š do 0,9 m v do 25 m | m2 | 1937.581 |  | 0 | CS ÚRS 2020 01 |  | základní |  | 0 | 0 | 0 | 0 | 0 | 4 | K | 3 |  |  |  | ROZPOCET |  |  |  |  | 0 | 0 | 0 | 0 | 0 | 1 | 0 | 4 | -1873776852
| PP |  | Demontáž lešení řadového rámového lehkého pracovního s provozním zatížením tř. 3 do 200 kg/m2 šířky tř. SW06 přes 0,6 do 0,9 m, výšky přes 10 do 25 m | [14 empty] | PP | 3
| PSC |  | Poznámka k souboru cen: 1. Demontáž lešení řadového rámového lehkého výšky přes 40 m se oceňuje individuálně. | [14 empty] | PSC | 3
| VV |  | LEŠENÍ |  | 1937.581 | [12 empty] | VV | 3 | 2 | True | 1 | ROZPOCET
8 | K | 944511111 | Montáž ochranné sítě z textilie z umělých vláken | m2 | 1937.581 |  | 0 | CS ÚRS 2020 01 |  | základní |  | 0 | 0 | 0 | 0 | 0 | 4 | K | 3 |  |  |  | ROZPOCET |  |  |  |  | 0 | 0 | 0 | 0 | 0 | 1 | 0 | 4 | -1054960288
| PP |  | Montáž ochranné sítě zavěšené na konstrukci lešení z textilie z umělých vláken | [14 empty] | PP | 3
| PSC |  | Poznámka k souboru cen: 1. V cenách nejsou započteny náklady na lešení potřebné pro zavěšení sítí; toto lešení se oceňuje příslušnými cenami lešení. | [14 empty] | PSC | 3
| VV |  | LEŠENÍ |  | 1937.581 | [12 empty] | VV | 3 | 2 | True | 1 | ROZPOCET
9 | K | 944511211 | Příplatek k ochranné síti za první a ZKD den použití | m2 | 87191.145 |  | 0 | CS ÚRS 2020 01 |  | základní |  | 0 | 0 | 0 | 0 | 0 | 4 | K | 3 |  |  |  | ROZPOCET |  |  |  |  | 0 | 0 | 0 | 0 | 0 | 1 | 0 | 4 | 430460859
| PP |  | Montáž ochranné sítě Příplatek za první a každý další den použití sítě k ceně -1111 | [14 empty] | PP | 3
| PSC |  | Poznámka k souboru cen: 1. V cenách nejsou započteny náklady na lešení potřebné pro zavěšení sítí; toto lešení se oceňuje příslušnými cenami lešení. | [14 empty] | PSC | 3
| VV |  | LEŠENÍ |  | 1937.581 | [12 empty] | VV | 3 | 2 | True | 1 | ROZPOCET
| VV |  | 1937,581*45 'Přepočtené koeficientem množství |  | 87191.145 | [12 empty] | VV | 3 | 2 | False | 1 | ROZPOCET
10 | K | 944511811 | Demontáž ochranné sítě z textilie z umělých vláken | m2 | 1937.581 |  | 0 | CS ÚRS 2020 01 |  | základní |  | 0 | 0 | 0 | 0 | 0 | 4 | K | 3 |  |  |  | ROZPOCET |  |  |  |  | 0 | 0 | 0 | 0 | 0 | 1 | 0 | 4 | -35691920
| PP |  | Demontáž ochranné sítě zavěšené na konstrukci lešení z textilie z umělých vláken | [14 empty] | PP | 3
| VV |  | LEŠENÍ |  | 1937.581 | [12 empty] | VV | 3 | 2 | True | 1 | ROZPOCET
| D | 95 | Různé dokončovací konstrukce a práce pozemních staveb |  |  |  | 0 |  |  |  |  | 0 |  | 0.01032 |  | 0 | 1 | D | 2 |  |  |  | ROZPOCET | [10 empty] | 0
11 | K | 952901111 | Vyčištění budov bytové a občanské výstavby při výšce podlaží do 4 m | m2 | 258 |  | 0 | CS ÚRS 2020 01 |  | základní |  | 0 | 4e-05 | 0.01032 | 0 | 0 | 4 | K | 3 |  |  |  | ROZPOCET |  |  |  |  | 0 | 0 | 0 | 0 | 0 | 1 | 0 | 4 | 487365670
| PP |  | Vyčištění budov nebo objektů před předáním do užívání budov bytové nebo občanské výstavby, světlé výšky podlaží do 4 m | [14 empty] | PP | 3
| PSC |  | Poznámka k souboru cen: 1. Cenu -1111 lze použít i pro vyčištění půdy a rovné střechy budov, pokud definitivní úprava umožňuje, aby se ploché střechy používalo jako terasy, nebo tehdy, když je nutno čistit konstrukce na těchto střechách (světlíky, dveře apod.). Do výměry se započítávají jednou třetinou plochy. 2. Střešní plochy hal se světlíky nebo okny se oceňují jako podlaží cenou -1221. 3. Množství měrných jednotek se určuje v m2 půdorysné plochy každého podlaží, dané vnějším obrysem podlaží budovy. Plochy balkonů se přičítají. 4. v ceně -1111 a -1114 jsou započteny náklady na zametení a umytí podlah, dlažeb, obkladů, schodů v místnostech, chodbách a schodištích, vyčištění a umytí oken, dveří s rámy, zárubněmi, umytí a vyčištění jiných zasklených a natíraných ploch a zařizovacích předmětů. 5. V ceně -1221 jsou započteny náklady na zametení podlahy, umytí dlažeb nebo keramických podlah v přilehlých místnostech, chodbách a schodištích, umytí obkladů, schodů, vyčištění a umytí oken a dveří s rámy a zárubněmi, umytí a vyčištění jiných zasklených a natíraných ploch a zařizovacích předmětů. 6. V ceně -1311 jsou započteny náklady na zametení a čištění dlažeb, umytí, vyčištění okenních a dveřních rámů a zařizovacích předmětů. 7. V ceně -1411 jsou započteny náklady na vynesení zbytků stavebního rumu, kropení a 2x zametení podlah, oprášení stěn a výplní otvorů. | [14 empty] | PSC | 3
| VV |  | 2,0*(20+60)"1-4NP |  | 160 | [12 empty] | VV | 3 | 2 | True | 0 | ROZPOCET
| VV |  | 2,0*(7+7,5+7,5+7+7+13)"5NP |  | 98 | [12 empty] | VV | 3 | 2 | True | 0 | ROZPOCET
| VV |  | Součet |  | 258 | [12 empty] | VV | 3 | 4 | True | 1 | ROZPOCET
| D | 96 | Bourání konstrukcí |  |  |  | 0 |  |  |  |  | 0 |  | 0 |  | 18.5717 | 1 | D | 2 |  |  |  | ROZPOCET | [10 empty] | 0
12 | K | 968062354 | Vybourání dřevěných rámů oken dvojitých včetně křídel pl do 1 m2 | m2 | 10.224 |  | 0 | CS ÚRS 2020 01 |  | základní |  | 0 | 0 | 0 | 0.075 | 0.7668 | 4 | K | 3 |  |  |  | ROZPOCET |  |  |  |  | 0 | 0 | 0 | 0 | 0 | 1 | 0 | 4 | 1350333701
| PP |  | Vybourání dřevěných rámů oken s křídly, dveřních zárubní, vrat, stěn, ostění nebo obkladů rámů oken s křídly dvojitých, plochy do 1 m2 | [14 empty] | PP | 3
| PSC |  | Poznámka k souboru cen: 1. V cenách -2244 až -2747 jsou započteny i náklady na vyvěšení křídel. | [14 empty] | PSC | 3
| VV |  | do 1 m2 | [14 empty] | VV | 3 | 1 | True | 0 | ROZPOCET
| VV |  | 0,58*1,1*2 |  | 1.276 | [12 empty] | VV | 3 | 2 | True | 0 | ROZPOCET
| VV |  | 0,58*1,08*4 |  | 2.506 | [12 empty] | VV | 3 | 2 | True | 0 | ROZPOCET
| VV |  | 0,61*1,08*6 |  | 3.953 | [12 empty] | VV | 3 | 2 | True | 0 | ROZPOCET
| VV |  | 0,61*1,36*3 |  | 2.489 | [12 empty] | VV | 3 | 2 | True | 0 | ROZPOCET
| VV |  | Součet |  | 10.224 | [12 empty] | VV | 3 | 4 | True | 1 | ROZPOCET
13 | K | 968062355 | Vybourání dřevěných rámů oken dvojitých včetně křídel pl do 2 m2 | m2 | 8.836 |  | 0 | CS ÚRS 2020 01 |  | základní |  | 0 | 0 | 0 | 0.062 | 0.54783 | 4 | K | 3 |  |  |  | ROZPOCET |  |  |  |  | 0 | 0 | 0 | 0 | 0 | 1 | 0 | 4 | 1481990613
| PP |  | Vybourání dřevěných rámů oken s křídly, dveřních zárubní, vrat, stěn, ostění nebo obkladů rámů oken s křídly dvojitých, plochy do 2 m2 | [14 empty] | PP | 3
| PSC |  | Poznámka k souboru cen: 1. V cenách -2244 až -2747 jsou započteny i náklady na vyvěšení křídel. | [14 empty] | PSC | 3
| VV |  | do 2 m2 | [14 empty] | VV | 3 | 1 | True | 0 | ROZPOCET
| VV |  | 0,44*2,46*4 |  | 4.33 | [12 empty] | VV | 3 | 2 | True | 0 | ROZPOCET
| VV |  | 0,44*2,56*4 |  | 4.506 | [12 empty] | VV | 3 | 2 | True | 0 | ROZPOCET
| VV |  | Součet |  | 8.836 | [12 empty] | VV | 3 | 4 | True | 1 | ROZPOCET
14 | K | 968062356 | Vybourání dřevěných rámů oken dvojitých včetně křídel pl do 4 m2 | m2 | 42.542 |  | 0 | CS ÚRS 2020 01 |  | základní |  | 0 | 0 | 0 | 0.054 | 2.2973 | 4 | K | 3 |  |  |  | ROZPOCET |  |  |  |  | 0 | 0 | 0 | 0 | 0 | 1 | 0 | 4 | -1135759317
| PP |  | Vybourání dřevěných rámů oken s křídly, dveřních zárubní, vrat, stěn, ostění nebo obkladů rámů oken s křídly dvojitých, plochy do 4 m2 | [14 empty] | PP | 3
| PSC |  | Poznámka k souboru cen: 1. V cenách -2244 až -2747 jsou započteny i náklady na vyvěšení křídel. | [14 empty] | PSC | 3
| VV |  | do 4 m2 | [14 empty] | VV | 3 | 1 | True | 0 | ROZPOCET
| VV |  | 1,46*2,16*4 |  | 12.614 | [12 empty] | VV | 3 | 2 | True | 0 | ROZPOCET
| VV |  | 1,45*2,56*4 |  | 14.848 | [12 empty] | VV | 3 | 2 | True | 0 | ROZPOCET
| VV |  | 1,45*2,6*4 |  | 15.08 | [12 empty] | VV | 3 | 2 | True | 0 | ROZPOCET
| VV |  | Součet |  | 42.542 | [12 empty] | VV | 3 | 4 | True | 1 | ROZPOCET
15 | K | 968062357 | Vybourání dřevěných rámů oken dvojitých včetně křídel pl přes 4 m2 | m2 | 295.007 |  | 0 | CS ÚRS 2020 01 |  | základní |  | 0 | 0 | 0 | 0.047 | 13.8653 | 4 | K | 3 |  |  |  | ROZPOCET |  |  |  |  | 0 | 0 | 0 | 0 | 0 | 1 | 0 | 4 | 472792681
| PP |  | Vybourání dřevěných rámů oken s křídly, dveřních zárubní, vrat, stěn, ostění nebo obkladů rámů oken s křídly dvojitých, plochy přes 4 m2 | [14 empty] | PP | 3
| PSC |  | Poznámka k souboru cen: 1. V cenách -2244 až -2747 jsou započteny i náklady na vyvěšení křídel. | [14 empty] | PSC | 3
| VV |  | nad 4 m2 | [14 empty] | VV | 3 | 1 | True | 0 | ROZPOCET
| VV |  | 1,8*2,26*8 |  | 32.544 | [12 empty] | VV | 3 | 2 | True | 0 | ROZPOCET
| VV |  | 1,8*2,26*4 |  | 16.272 | [12 empty] | VV | 3 | 2 | True | 0 | ROZPOCET
| VV |  | 2,16*2,46*2 |  | 10.627 | [12 empty] | VV | 3 | 2 | True | 0 | ROZPOCET
| VV |  | 1,96*2,16*9 |  | 38.102 | [12 empty] | VV | 3 | 2 | True | 0 | ROZPOCET
| VV |  | 2,53*2,9*9 |  | 66.033 | [12 empty] | VV | 3 | 2 | True | 0 | ROZPOCET
| VV |  | 2,3*2,76*2 |  | 12.696 | [12 empty] | VV | 3 | 2 | True | 0 | ROZPOCET
| VV |  | 2,49*2,78*3 |  | 20.767 | [12 empty] | VV | 3 | 2 | True | 0 | ROZPOCET
| VV |  | 1,8*2,56*11 |  | 50.688 | [12 empty] | VV | 3 | 2 | True | 0 | ROZPOCET
| VV |  | 2,15*2,56*2 |  | 11.008 | [12 empty] | VV | 3 | 2 | True | 0 | ROZPOCET
| VV |  | 1,85*3,28*3 |  | 18.204 | [12 empty] | VV | 3 | 2 | True | 0 | ROZPOCET
| VV |  | 1,955*3,05*2 |  | 11.926 | [12 empty] | VV | 3 | 2 | True | 0 | ROZPOCET
| VV |  | 1,79*3,43*1 |  | 6.14 | [12 empty] | VV | 3 | 2 | True | 0 | ROZPOCET
| VV |  | Součet |  | 295.007 | [12 empty] | VV | 3 | 4 | True | 1 | ROZPOCET
16 | K | 968062456 | Vybourání dřevěných dveřních zárubní pl přes 2 m2 | m2 | 16.335 |  | 0 | CS ÚRS 2020 01 |  | základní |  | 0 | 0 | 0 | 0.067 | 1.0944 | 4 | K | 3 |  |  |  | ROZPOCET |  |  |  |  | 0 | 0 | 0 | 0 | 0 | 1 | 0 | 4 | 1136443478
| PP |  | Vybourání dřevěných rámů oken s křídly, dveřních zárubní, vrat, stěn, ostění nebo obkladů dveřních zárubní, plochy přes 2 m2 | [14 empty] | PP | 3
| PSC |  | Poznámka k souboru cen: 1. V cenách -2244 až -2747 jsou započteny i náklady na vyvěšení křídel. | [14 empty] | PSC | 3
| VV |  | TR14a,b | [14 empty] | VV | 3 | 1 | True | 0 | ROZPOCET
| VV |  | 2,11*3,84 |  | 8.102 | [12 empty] | VV | 3 | 2 | True | 0 | ROZPOCET
| VV |  | 2,095*3,93 |  | 8.233 | [12 empty] | VV | 3 | 2 | True | 0 | ROZPOCET
| VV |  | Součet |  | 16.335 | [12 empty] | VV | 3 | 4 | True | 1 | ROZPOCET
| D | 97 | Prorážení otvorů a ostatní bourací práce |  |  |  | 0 |  |  |  |  | 0 |  | 0 |  | 17.4046 | 1 | D | 2 |  |  |  | ROZPOCET | [10 empty] | 0
17 | K | 978013191 | Otlučení (osekání) vnitřní vápenné nebo vápenocementové omítky stěn v rozsahu do 100 % | m2 | 378.361 |  | 0 | CS ÚRS 2020 01 |  | základní |  | 0 | 0 | 0 | 0.046 | 17.4046 | 4 | K | 3 |  |  |  | ROZPOCET |  |  |  |  | 0 | 0 | 0 | 0 | 0 | 1 | 0 | 4 | 1945692197
| PP |  | Otlučení vápenných nebo vápenocementových omítek vnitřních ploch stěn s vyškrabáním spar, s očištěním zdiva, v rozsahu přes 50 do 100 % | [14 empty] | PP | 3
| PSC |  | Poznámka k souboru cen: 1. Položky lze použít i pro ocenění otlučení sádrových, hliněných apod. vnitřních omítek. | [14 empty] | PSC | 3
| VV |  | VNITŘNÍ OSTĚNÍ A NADPRAŽÍ PO VYBOURÁNÍ OKEN | [14 empty] | VV | 3 | 1 | True | 0 | ROZPOCET
| VV |  | 1NP | [14 empty] | VV | 3 | 1 | True | 0 | ROZPOCET
| VV |  | 0,7*(2,15+2,75+2,75)*15 |  | 80.325 | [12 empty] | VV | 3 | 2 | True | 0 | ROZPOCET
| VV |  | 0,7*(2,1+3,85+3,85)*3 |  | 20.58 | [12 empty] | VV | 3 | 2 | True | 0 | ROZPOCET
| VV |  | 2NP | [14 empty] | VV | 3 | 1 | True | 0 | ROZPOCET
| VV |  | 0,7*(1,6+2,5+2,5)*11 |  | 50.82 | [12 empty] | VV | 3 | 2 | True | 0 | ROZPOCET
| VV |  | 0,7*(0,35+2,5+2,5)*4 |  | 14.98 | [12 empty] | VV | 3 | 2 | True | 0 | ROZPOCET
| VV |  | 0,7*(1,9+2,5+2,5)*2 |  | 9.66 | [12 empty] | VV | 3 | 2 | True | 0 | ROZPOCET
| VV |  | 0,7*(1,2+2,5+2,5)*4 |  | 17.36 | [12 empty] | VV | 3 | 2 | True | 0 | ROZPOCET
| VV |  | 0,7*(3,3+0,7+0,7+3,3) |  | 5.6 | [12 empty] | VV | 3 | 2 | True | 0 | ROZPOCET
| VV |  | 3NP | [14 empty] | VV | 3 | 1 | True | 0 | ROZPOCET
| VV |  | 0,7*(1,6+2,2+2,2)*8 |  | 33.6 | [12 empty] | VV | 3 | 2 | True | 0 | ROZPOCET
| VV |  | 0,7*(0,7+0,7+3+3)*4 |  | 20.72 | [12 empty] | VV | 3 | 2 | True | 0 | ROZPOCET
| VV |  | 0,7*(0,35+2,2+2,2)*4 |  | 13.3 | [12 empty] | VV | 3 | 2 | True | 0 | ROZPOCET
| VV |  | 0,7*(1,9+2,2+2,2)*2 |  | 8.82 | [12 empty] | VV | 3 | 2 | True | 0 | ROZPOCET
| VV |  | 0,7*(1,2+2,2+2,2)*4 |  | 15.68 | [12 empty] | VV | 3 | 2 | True | 0 | ROZPOCET
| VV |  | 4NP | [14 empty] | VV | 3 | 1 | True | 0 | ROZPOCET
| VV |  | 0,7*(1,3+3,0+3,0)*3 |  | 15.33 | [12 empty] | VV | 3 | 2 | True | 0 | ROZPOCET
| VV |  | 0,7*(0,7+2,9+2,9)*4 |  | 18.2 | [12 empty] | VV | 3 | 2 | True | 0 | ROZPOCET
| VV |  | 0,7*(1,2+2,0+2,0)*4 |  | 14.56 | [12 empty] | VV | 3 | 2 | True | 0 | ROZPOCET
| VV |  | 0,7*(1,7+2,0+2,0)*9 |  | 35.91 | [12 empty] | VV | 3 | 2 | True | 0 | ROZPOCET
| VV |  | 5NP | [14 empty] | VV | 3 | 1 | True | 0 | ROZPOCET
| VV |  | 0,15*(1,0+0,5+0,15+0,5+1,0)*2 |  | 0.945 | [12 empty] | VV | 3 | 2 | True | 0 | ROZPOCET
| VV |  | 0,15*(1,14+0,55+0,25+0,5+0,25+0,55+1,14)*3 |  | 1.971 | [12 empty] | VV | 3 | 2 | True | 0 | ROZPOCET
| VV |  | Součet |  | 378.361 | [12 empty] | VV | 3 | 4 | True | 1 | ROZPOCET
| D | 997 | Přesun sutě |  |  |  | 0 |  |  |  |  | 0 |  | 0 |  | 0 | 1 | D | 1 |  |  |  | ROZPOCET | [10 empty] | 0
18 | K | 997013116 | Vnitrostaveništní doprava suti a vybouraných hmot pro budovy v do 21 m s použitím mechanizace | t | 61.323 |  | 0 | CS ÚRS 2020 01 |  | základní |  | 0 | 0 | 0 | 0 | 0 | 4 | K | 2 |  |  |  | ROZPOCET |  |  |  |  | 0 | 0 | 0 | 0 | 0 | 1 | 0 | 4 | 867233404
| PP |  | Vnitrostaveništní doprava suti a vybouraných hmot vodorovně do 50 m svisle s použitím mechanizace pro budovy a haly výšky přes 18 do 21 m | [14 empty] | PP | 2
| PSC |  | Poznámka k souboru cen: 1. V cenách -3111 až -3217 jsou započteny i náklady na: a) vodorovnou dopravu na uvedenou vzdálenost, b) svislou dopravu pro uvedenou výšku budovy, c) naložení na vodorovný dopravní prostředek pro odvoz na skládku nebo meziskládku, d) náklady na rozhrnutí a urovnání suti na dopravním prostředku. 2. Jestliže se pro svislý přesun použije shoz nebo zařízení investora (např. výtah v budově), užijí se pro ocenění vodorovné dopravy suti ceny -3111, 3151 a -3211 pro budovy a haly výšky do 6 m. 3. Montáž, demontáž a pronájem shozu se ocení cenami souboru cen 997 01-33 Shoz suti. 4. Ceny -3151 až -3162 lze použít v případě, kdy dochází ke ztížení dopravy suti např. tím, že není možné instalovat jeřáb. | [14 empty] | PSC | 2
| VV |  | 35,976+25,347 |  | 61.323 | [12 empty] | VV | 2 | 2 | True | 1 | ROZPOCET
19 | K | 997013501 | Odvoz suti a vybouraných hmot na skládku nebo meziskládku do 1 km se složením | t | 61.323 |  | 0 | CS ÚRS 2020 01 |  | základní |  | 0 | 0 | 0 | 0 | 0 | 4 | K | 2 |  |  |  | ROZPOCET |  |  |  |  | 0 | 0 | 0 | 0 | 0 | 1 | 0 | 4 | -153865490
| PP |  | Odvoz suti a vybouraných hmot na skládku nebo meziskládku se složením, na vzdálenost do 1 km | [14 empty] | PP | 2
| PSC |  | Poznámka k souboru cen: 1. Délka odvozu suti je vzdálenost od místa naložení suti na dopravní prostředek až po místo složení na určené skládce nebo meziskládce. 2. V ceně -3501 jsou započteny i náklady na složení suti na skládku nebo meziskládku. 3. Ceny jsou určeny pro odvoz suti na skládku nebo meziskládku jakýmkoliv způsobem silniční dopravy (i prostřednictvím kontejnerů). 4. Odvoz suti z meziskládky se oceňuje cenou 997 01-3511. | [14 empty] | PSC | 2
20 | K | 997013509 | Příplatek k odvozu suti a vybouraných hmot na skládku ZKD 1 km přes 1 km | t | 1165.137 |  | 0 | CS ÚRS 2020 01 |  | základní |  | 0 | 0 | 0 | 0 | 0 | 4 | K | 2 |  |  |  | ROZPOCET |  |  |  |  | 0 | 0 | 0 | 0 | 0 | 1 | 0 | 4 | 1359179421
| PP |  | Odvoz suti a vybouraných hmot na skládku nebo meziskládku se složením, na vzdálenost Příplatek k ceně za každý další i započatý 1 km přes 1 km | [14 empty] | PP | 2
| PSC |  | Poznámka k souboru cen: 1. Délka odvozu suti je vzdálenost od místa naložení suti na dopravní prostředek až po místo složení na určené skládce nebo meziskládce. 2. V ceně -3501 jsou započteny i náklady na složení suti na skládku nebo meziskládku. 3. Ceny jsou určeny pro odvoz suti na skládku nebo meziskládku jakýmkoliv způsobem silniční dopravy (i prostřednictvím kontejnerů). 4. Odvoz suti z meziskládky se oceňuje cenou 997 01-3511. | [14 empty] | PSC | 2
| VV |  | 61,323*19 'Přepočtené koeficientem množství |  | 1165.137 | [12 empty] | VV | 2 | 2 | False | 1 | ROZPOCET
21 | K | 997013631 | Poplatek za uložení na skládce (skládkovné) stavebního odpadu směsného kód odpadu 17 09 04 | t | 61.323 |  | 0 | CS ÚRS 2020 01 |  | základní |  | 0 | 0 | 0 | 0 | 0 | 4 | K | 2 |  |  |  | ROZPOCET |  |  |  |  | 0 | 0 | 0 | 0 | 0 | 1 | 0 | 4 | 1418203720
| PP |  | Poplatek za uložení stavebního odpadu na skládce (skládkovné) směsného stavebního a demoličního zatříděného do Katalogu odpadů pod kódem 17 09 04 | [14 empty] | PP | 2
| PSC |  | Poznámka k souboru cen: 1. Ceny uvedené v souboru cen je doporučeno upravit podle aktuálních cen místně příslušné skládky odpadů. 2. Uložení odpadů neuvedených v souboru cen se oceňuje individuálně. 3. V cenách je započítán poplatek za ukládaní odpadu dle zákona 185/2001 Sb. 4. Případné drcení stavebního odpadu lze ocenit souborem cen 997 00-60 Drcení stavebního odpadu z katalogu 800-6 Demolice objektů. | [14 empty] | PSC | 2
| D | 998 | Přesun hmot |  |  |  | 0 |  |  |  |  | 0 |  | 0 |  | 0 | 1 | D | 1 |  |  |  | ROZPOCET | [10 empty] | 0
22 | K | 998011003 | Přesun hmot pro budovy zděné v do 24 m | t | 16.991 |  | 0 | CS ÚRS 2020 01 |  | základní |  | 0 | 0 | 0 | 0 | 0 | 4 | K | 2 |  |  |  | ROZPOCET |  |  |  |  | 0 | 0 | 0 | 0 | 0 | 1 | 0 | 4 | 619940204
| PP |  | Přesun hmot pro budovy občanské výstavby, bydlení, výrobu a služby s nosnou svislou konstrukcí zděnou z cihel, tvárnic nebo kamene vodorovná dopravní vzdálenost do 100 m pro budovy výšky přes 12 do 24 m | [14 empty] | PP | 2
| PSC |  | Poznámka k souboru cen: 1. Ceny -7001 až -7006 lze použít v případě, kdy dochází ke ztížení přesunu např. tím, že není možné instalovat jeřáb. 2. K cenám -7001 až -7006 lze použít příplatky za zvětšený přesun -1014 až -1019, -2034 až -2039 nebo -2114 až 2119. 3. Jestliže pro svislý přesun používá zařízení investora (např. výtah v budově), užijí se pro ocenění přesunu hmot ceny stanovené pro nejmenší výšku, tj. 6 m. | [14 empty] | PSC | 2
| D | PSV | Práce a dodávky PSV |  |  |  | 0 |  |  |  |  | 0 |  | 26.7698 |  | 25.3474 | 2 | D | 0 |  |  |  | ROZPOCET | [10 empty] | 0
| D | 762 | Konstrukce tesařské |  |  |  | 0 |  |  |  |  | 0 |  | 14.2033 |  | 24.9972 | 2 | D | 1 |  |  |  | ROZPOCET | [10 empty] | 0
23 | K | 762111811 | Demontáž stěn a příček z hraněného řeziva | m2 | 705.34 |  | 0 | CS ÚRS 2020 01 |  | základní |  | 0 | 0 | 0 | 0.022 | 15.5175 | 16 | K | 2 |  |  |  | ROZPOCET |  |  |  |  | 0 | 0 | 0 | 0 | 0 | 1 | 0 | 16 | 1544669936
| PP |  | Demontáž stěn a příček z hranolků, fošen nebo latí | [14 empty] | PP | 2
| VV |  | KONSTRUKCE PRO DOČASNÉ ZABEDNĚNÍ OTVORŮ | [14 empty] | VV | 2 | 1 | True | 0 | ROZPOCET
| VV |  | 705,340 |  | 705.34 | [12 empty] | VV | 2 | 2 | True | 0 | ROZPOCET
| VV |  | Součet |  | 705.34 | [12 empty] | VV | 2 | 4 | True | 1 | ROZPOCET
24 | K | 762112110 | Montáž tesařských stěn na hladko z hraněného řeziva průřezové plochy do 120 cm2 | m | 1175.567 |  | 0 | CS ÚRS 2020 01 |  | základní |  | 0 | 0 | 0 | 0 | 0 | 16 | K | 2 |  |  |  | ROZPOCET |  |  |  |  | 0 | 0 | 0 | 0 | 0 | 1 | 0 | 16 | -1708063971
| PP |  | Montáž konstrukce stěn a příček na hladko (bez zářezů) z hraněného a polohraněného řeziva, průřezové plochy do 120 cm2 | [14 empty] | PP | 2
| VV |  | KONSTRUKCE PRO DOČASNÉ ZABEDNĚNÍ OTVORŮ | [14 empty] | VV | 2 | 1 | True | 0 | ROZPOCET
| VV |  | 705,340/0,6 |  | 1175.567 | [12 empty] | VV | 2 | 2 | True | 0 | ROZPOCET
| VV |  | Součet |  | 1175.567 | [12 empty] | VV | 2 | 4 | True | 1 | ROZPOCET
25 | M | 60512125 | hranol stavební řezivo průřezu do 120cm2 do dl 6m | m3 | 10.816 |  | 0 | CS ÚRS 2020 01 |  | základní |  | 0 | 0.55 | 5.9488 | 0 | 0 | 32 | M | 2 |  |  |  | ROZPOCET |  |  |  |  | 0 | 0 | 0 | 0 | 0 | 1 | 0 | 16 | 722859455
| PP |  | hranol stavební řezivo průřezu do 120cm2 do dl 6m | [14 empty] | PP | 2
| VV |  | 1175,567/0,6*0,06*0,08 |  | 9.405 | [12 empty] | VV | 2 | 2 | True | 1 | ROZPOCET
| VV |  | 9,405*1,15 'Přepočtené koeficientem množství |  | 10.816 | [12 empty] | VV | 2 | 2 | False | 1 | ROZPOCET
26 | K | 762191963 | Zabednění otvoru ve stěně deskami tvrdými plochy jednotlivě do 8 m2 | m2 | 705.34 |  | 0 | CS ÚRS 2020 01 |  | základní |  | 0 | 6.88e-05 | 0.048527 | 0 | 0 | 16 | K | 2 |  |  |  | ROZPOCET |  |  |  |  | 0 | 0 | 0 | 0 | 0 | 1 | 0 | 16 | 1779204379
| PP |  | Zabednění jednotlivých otvorů ve stěnách z desek (materiál ve specifikaci) tvrdých (cementotřískových, cementových, dřevoštěpkových apod), otvoru plochy jednotlivě přes 4 do 8 m2 | [14 empty] | PP | 2
| VV |  | DOČASNÉ ZABEDNĚNÍ OKEN Z OSB DESEK VIZ. TZ | [14 empty] | VV | 2 | 1 | True | 0 | ROZPOCET
| VV |  | 1NP | [14 empty] | VV | 2 | 1 | True | 0 | ROZPOCET
| VV |  | 2,15*2,75*15 |  | 88.688 | [12 empty] | VV | 2 | 2 | True | 0 | ROZPOCET
| VV |  | 2,1*3,85*3 |  | 24.255 | [12 empty] | VV | 2 | 2 | True | 0 | ROZPOCET
| VV |  | 2NP | [14 empty] | VV | 2 | 1 | True | 0 | ROZPOCET
| VV |  | 1,6*2,5*11 |  | 44 | [12 empty] | VV | 2 | 2 | True | 0 | ROZPOCET
| VV |  | 0,35*2,5*4 |  | 3.5 | [12 empty] | VV | 2 | 2 | True | 0 | ROZPOCET
| VV |  | 1,9*2,5*2 |  | 9.5 | [12 empty] | VV | 2 | 2 | True | 0 | ROZPOCET
| VV |  | 1,2*2,5*4 |  | 12 | [12 empty] | VV | 2 | 2 | True | 0 | ROZPOCET
| VV |  | 0,7*3,3+0,7*2,5 |  | 4.06 | [12 empty] | VV | 2 | 2 | True | 0 | ROZPOCET
| VV |  | 3NP | [14 empty] | VV | 2 | 1 | True | 0 | ROZPOCET
| VV |  | 1,6*2,2*8 |  | 28.16 | [12 empty] | VV | 2 | 2 | True | 0 | ROZPOCET
| VV |  | 0,7*3*2*4 |  | 16.8 | [12 empty] | VV | 2 | 2 | True | 0 | ROZPOCET
| VV |  | 0,35*2,2*4 |  | 3.08 | [12 empty] | VV | 2 | 2 | True | 0 | ROZPOCET
| VV |  | 1,9*2,2*2 |  | 8.36 | [12 empty] | VV | 2 | 2 | True | 0 | ROZPOCET
| VV |  | 1,2*2,2*4 |  | 10.56 | [12 empty] | VV | 2 | 2 | True | 0 | ROZPOCET
| VV |  | 4NP | [14 empty] | VV | 2 | 1 | True | 0 | ROZPOCET
| VV |  | 1,6*3,0*3 |  | 14.4 | [12 empty] | VV | 2 | 2 | True | 0 | ROZPOCET
| VV |  | 0,7*2,9*4 |  | 8.12 | [12 empty] | VV | 2 | 2 | True | 0 | ROZPOCET
| VV |  | 1,2*2,0*4 |  | 9.6 | [12 empty] | VV | 2 | 2 | True | 0 | ROZPOCET
| VV |  | 1,7*2,0*9 |  | 30.6 | [12 empty] | VV | 2 | 2 | True | 0 | ROZPOCET
| VV |  | 5NP | [14 empty] | VV | 2 | 1 | True | 0 | ROZPOCET
| VV |  | 0,58*1,1*2 |  | 1.276 | [12 empty] | VV | 2 | 2 | True | 0 | ROZPOCET
| VV |  | 1,0*2,5 |  | 2.5 | [12 empty] | VV | 2 | 2 | True | 0 | ROZPOCET
| VV |  | 0,5*1,0*4 |  | 2 | [12 empty] | VV | 2 | 2 | True | 0 | ROZPOCET
| VV |  | 0,55*1,15*2*3 |  | 3.795 | [12 empty] | VV | 2 | 2 | True | 0 | ROZPOCET
| VV |  | 0,5*1,15*3 |  | 1.725 | [12 empty] | VV | 2 | 2 | True | 0 | ROZPOCET
| VV |  | Mezisoučet |  | 326.979 | [12 empty] | VV | 2 | 3 | True | 0 | ROZPOCET
| VV |  | DOČASNÉ ZAČIŠTĚNÍ ŠPALET Z OSB DESEK VIZ. TZ | [14 empty] | VV | 2 | 1 | True | 0 | ROZPOCET
| VV |  | 1NP | [14 empty] | VV | 2 | 1 | True | 0 | ROZPOCET
| VV |  | 0,7*(2,15+2,75+2,75)*15 |  | 80.325 | [12 empty] | VV | 2 | 2 | True | 0 | ROZPOCET
| VV |  | 0,7*(2,1+3,85+3,85)*3 |  | 20.58 | [12 empty] | VV | 2 | 2 | True | 0 | ROZPOCET
| VV |  | 2NP | [14 empty] | VV | 2 | 1 | True | 0 | ROZPOCET
| VV |  | 0,7*(1,6+2,5+2,5)*11 |  | 50.82 | [12 empty] | VV | 2 | 2 | True | 0 | ROZPOCET
| VV |  | 0,7*(0,35+2,5+2,5)*4 |  | 14.98 | [12 empty] | VV | 2 | 2 | True | 0 | ROZPOCET
| VV |  | 0,7*(1,9+2,5+2,5)*2 |  | 9.66 | [12 empty] | VV | 2 | 2 | True | 0 | ROZPOCET
| VV |  | 0,7*(1,2+2,5+2,5)*4 |  | 17.36 | [12 empty] | VV | 2 | 2 | True | 0 | ROZPOCET
| VV |  | 0,7*(3,3+0,7+0,7+3,3) |  | 5.6 | [12 empty] | VV | 2 | 2 | True | 0 | ROZPOCET
| VV |  | 3NP | [14 empty] | VV | 2 | 1 | True | 0 | ROZPOCET
| VV |  | 0,7*(1,6+2,2+2,2)*8 |  | 33.6 | [12 empty] | VV | 2 | 2 | True | 0 | ROZPOCET
| VV |  | 0,7*(0,7+0,7+3+3)*4 |  | 20.72 | [12 empty] | VV | 2 | 2 | True | 0 | ROZPOCET
| VV |  | 0,7*(0,35+2,2+2,2)*4 |  | 13.3 | [12 empty] | VV | 2 | 2 | True | 0 | ROZPOCET
| VV |  | 0,7*(1,9+2,2+2,2)*2 |  | 8.82 | [12 empty] | VV | 2 | 2 | True | 0 | ROZPOCET
| VV |  | 0,7*(1,2+2,2+2,2)*4 |  | 15.68 | [12 empty] | VV | 2 | 2 | True | 0 | ROZPOCET
| VV |  | 4NP | [14 empty] | VV | 2 | 1 | True | 0 | ROZPOCET
| VV |  | 0,7*(1,3+3,0+3,0)*3 |  | 15.33 | [12 empty] | VV | 2 | 2 | True | 0 | ROZPOCET
| VV |  | 0,7*(0,7+2,9+2,9)*4 |  | 18.2 | [12 empty] | VV | 2 | 2 | True | 0 | ROZPOCET
| VV |  | 0,7*(1,2+2,0+2,0)*4 |  | 14.56 | [12 empty] | VV | 2 | 2 | True | 0 | ROZPOCET
| VV |  | 0,7*(1,7+2,0+2,0)*9 |  | 35.91 | [12 empty] | VV | 2 | 2 | True | 0 | ROZPOCET
| VV |  | 5NP | [14 empty] | VV | 2 | 1 | True | 0 | ROZPOCET
| VV |  | 0,15*(1,0+0,5+0,15+0,5+1,0)*2 |  | 0.945 | [12 empty] | VV | 2 | 2 | True | 0 | ROZPOCET
| VV |  | 0,15*(1,14+0,55+0,25+0,5+0,25+0,55+1,14)*3 |  | 1.971 | [12 empty] | VV | 2 | 2 | True | 0 | ROZPOCET
| VV |  | Mezisoučet |  | 378.361 | [12 empty] | VV | 2 | 3 | True | 0 | ROZPOCET
| VV |  | Součet |  | 705.34 | [12 empty] | VV | 2 | 4 | True | 1 | ROZPOCET
27 | M | 60726274 | deska dřevoštěpková OSB 3 P+D nebroušená tl 18mm | m2 | 775.874 |  | 0 | CS ÚRS 2020 01 |  | základní |  | 0 | 0.0104 | 8.0691 | 0 | 0 | 32 | M | 2 |  |  |  | ROZPOCET |  |  |  |  | 0 | 0 | 0 | 0 | 0 | 1 | 0 | 16 | -347257734
| PP |  | deska dřevoštěpková OSB 3 P+D nebroušená tl 18mm | [14 empty] | PP | 2
| VV |  | 705,34*1,1 'Přepočtené koeficientem množství |  | 775.874 | [12 empty] | VV | 2 | 2 | False | 1 | ROZPOCET
28 | K | 762195000 | Spojovací prostředky pro montáž stěn, příček, bednění stěn | m3 | 10.816 |  | 0 | CS ÚRS 2020 01 |  | základní |  | 0 | 0.012657 | 0.1369 | 0 | 0 | 16 | K | 2 |  |  |  | ROZPOCET |  |  |  |  | 0 | 0 | 0 | 0 | 0 | 1 | 0 | 16 | -471948551
| PP |  | Spojovací prostředky stěn a příček hřebíky, svory, fixační prkna | [14 empty] | PP | 2
| PSC |  | Poznámka k souboru cen: 1. Cena je určena pouze pro soubory cen: a) 762 11- Montáž stěn a příček na hladko, b) 762 12- Montáž stěn a příček tesařsky vázaných, c) 762 13- Montáž bednění stěn. 2. Ochrana konstrukce se oceňuje samostatně, např. položkami 762 08-3 Impregnace řeziva tohoto katalogu nebo příslušnými položkami katalogu 800-783 Nátěry. | [14 empty] | PSC | 2
29 | K | 762431818 | Demontáž obložení stěn z desek dřevoštěpkových tl přes 15 mm na sraz přibíjených | m2 | 705.34 |  | 0 | CS ÚRS 2020 01 |  | základní |  | 0 | 0 | 0 | 0.01344 | 9.4798 | 16 | K | 2 |  |  |  | ROZPOCET |  |  |  |  | 0 | 0 | 0 | 0 | 0 | 1 | 0 | 16 | 1325417621
| PP |  | Demontáž obložení stěn z dřevoštěpkových desek šroubovaných na sraz, tloušťka desky přes 15 mm | [14 empty] | PP | 2
| PSC |  | Poznámka k souboru cen: 1. V cenách nejsou započteny náklady na odstranění tepelné izolace ze stěn; tyto se oceňují cenami části B01 katalogu 800–713 Izolace tepelné. | [14 empty] | PSC | 2
| VV |  | DOČASNÉ ZABEDNĚNÍ OKEN Z OSB DESEK VIZ. TZ | [14 empty] | VV | 2 | 1 | True | 0 | ROZPOCET
| VV |  | 705,34 |  | 705.34 | [12 empty] | VV | 2 | 2 | True | 0 | ROZPOCET
| VV |  | Součet |  | 705.34 | [12 empty] | VV | 2 | 4 | True | 1 | ROZPOCET
30 | K | 998762103 | Přesun hmot tonážní pro kce tesařské v objektech v do 24 m | t | 14.203 |  | 0 | CS ÚRS 2020 01 |  | základní |  | 0 | 0 | 0 | 0 | 0 | 16 | K | 2 |  |  |  | ROZPOCET |  |  |  |  | 0 | 0 | 0 | 0 | 0 | 1 | 0 | 16 | 1031437606
| PP |  | Přesun hmot pro konstrukce tesařské stanovený z hmotnosti přesunovaného materiálu vodorovná dopravní vzdálenost do 50 m v objektech výšky přes 12 do 24 m | [14 empty] | PP | 2
| PSC |  | Poznámka k souboru cen: 1. Ceny pro přesun hmot stanovený z hmotnosti přesunovaného materiálu se používají tehdy, pokud je možné určit hmotnost za celý stavební díl. Do této hmotnosti se započítává i hmotnost materiálů oceňovaných ve specifikaci. 2. Pokud nelze jednoznačně stanovit hmotnost přesunovaných materiálů, lze pro výpočet přesunu hmot použít orientačně procentní sazbu. Touto sazbou se vynásobí rozpočtové náklady za celý stavební díl včetně nákladů na materiál ve specifikacích. 3. Příplatek k cenám -2181 pro přesun prováděný bez použití mechanizace, tj. za ztížených podmínek, lze použít pouze pro hmotnost materiálu, která se tímto způsobem skutečně přemísťuje. | [14 empty] | PSC | 2
31 | K | 998762181 | Příplatek k přesunu hmot tonážní 762 prováděný bez použití mechanizace | t | 14.203 |  | 0 | CS ÚRS 2020 01 |  | základní |  | 0 | 0 | 0 | 0 | 0 | 16 | K | 2 |  |  |  | ROZPOCET |  |  |  |  | 0 | 0 | 0 | 0 | 0 | 1 | 0 | 16 | -750716381
| PP |  | Přesun hmot pro konstrukce tesařské stanovený z hmotnosti přesunovaného materiálu Příplatek k cenám za přesun prováděný bez použití mechanizace pro jakoukoliv výšku objektu | [14 empty] | PP | 2
| PSC |  | Poznámka k souboru cen: 1. Ceny pro přesun hmot stanovený z hmotnosti přesunovaného materiálu se používají tehdy, pokud je možné určit hmotnost za celý stavební díl. Do této hmotnosti se započítává i hmotnost materiálů oceňovaných ve specifikaci. 2. Pokud nelze jednoznačně stanovit hmotnost přesunovaných materiálů, lze pro výpočet přesunu hmot použít orientačně procentní sazbu. Touto sazbou se vynásobí rozpočtové náklady za celý stavební díl včetně nákladů na materiál ve specifikacích. 3. Příplatek k cenám -2181 pro přesun prováděný bez použití mechanizace, tj. za ztížených podmínek, lze použít pouze pro hmotnost materiálu, která se tímto způsobem skutečně přemísťuje. | [14 empty] | PSC | 2
| D | 764 | Konstrukce klempířské |  |  |  | 0 |  |  |  |  | 0 |  | 0.19582 |  | 0.29342 | 2 | D | 1 |  |  |  | ROZPOCET | [10 empty] | 0
32 | K | 764002851 | Demontáž oplechování parapetů do suti | m | 175.7 |  | 0 | CS ÚRS 2020 01 |  | základní |  | 0 | 0 | 0 | 0.00167 | 0.29342 | 16 | K | 2 |  |  |  | ROZPOCET |  |  |  |  | 0 | 0 | 0 | 0 | 0 | 1 | 0 | 16 | -1514470956
| PP |  | Demontáž klempířských konstrukcí oplechování parapetů do suti | [14 empty] | PP | 2
| VV |  | 89,55+63,35+22,8 |  | 175.7 | [12 empty] | VV | 2 | 2 | True | 1 | ROZPOCET
33 | K | 764236401 | Oplechování parapetů rovných mechanicky kotvené z Cu plechu rš 150 mm | m | 89.55 |  | 0 | CS ÚRS 2020 01 |  | základní |  | 0 | 0.00090802 | 0.081313 | 0 | 0 | 16 | K | 2 |  |  |  | ROZPOCET |  |  |  |  | 0 | 0 | 0 | 0 | 0 | 1 | 0 | 16 | -779039744
| PP |  | Oplechování parapetů z měděného plechu rovných mechanicky kotvených, bez rohů rš 150 mm | [14 empty] | PP | 2
| VV |  | 19*1,6"KL/1 |  | 30.4 | [12 empty] | VV | 2 | 2 | True | 0 | ROZPOCET
| VV |  | 4*1,7"KL/2 |  | 6.8 | [12 empty] | VV | 2 | 2 | True | 0 | ROZPOCET
| VV |  | 8*0,35"KL/3 |  | 2.8 | [12 empty] | VV | 2 | 2 | True | 0 | ROZPOCET
| VV |  | 25*0,80"KL/4 |  | 20 | [12 empty] | VV | 2 | 2 | True | 0 | ROZPOCET
| VV |  | 3*1,5"KL/5 |  | 4.5 | [12 empty] | VV | 2 | 2 | True | 0 | ROZPOCET
| VV |  | 6*0,60"KL/6 |  | 3.6 | [12 empty] | VV | 2 | 2 | True | 0 | ROZPOCET
| VV |  | 12*1,3"KL/7 |  | 15.6 | [12 empty] | VV | 2 | 2 | True | 0 | ROZPOCET
| VV |  | 9*0,65"KL/8 |  | 5.85 | [12 empty] | VV | 2 | 2 | True | 0 | ROZPOCET
| VV |  | Součet |  | 89.55 | [12 empty] | VV | 2 | 4 | True | 1 | ROZPOCET
34 | K | 7642364R | Oplechování parapetů rovných mechanicky kotvené z Cu plechu rš 250 mm | m | 63.35 |  | 0 | vlastní položka |  | základní |  | 0 | 0.00148 | 0.093758 | 0 | 0 | 16 | K | 2 |  |  |  | ROZPOCET |  |  |  |  | 0 | 0 | 0 | 0 | 0 | 1 | 0 | 16 | 1560801233
| PP |  | Oplechování parapetů z měděného plechu rovných mechanicky kotvených, bez rohů rš 220 mm | [14 empty] | PP | 2
| VV |  | 19*1,6"KL/9 |  | 30.4 | [12 empty] | VV | 2 | 2 | True | 0 | ROZPOCET
| VV |  | 4*1,7"KL/10 |  | 6.8 | [12 empty] | VV | 2 | 2 | True | 0 | ROZPOCET
| VV |  | 8*0,35"KL/11 |  | 2.8 | [12 empty] | VV | 2 | 2 | True | 0 | ROZPOCET
| VV |  | 10*0,80"KL/12 |  | 8 | [12 empty] | VV | 2 | 2 | True | 0 | ROZPOCET
| VV |  | 3*1,65"KL/13 |  | 4.95 | [12 empty] | VV | 2 | 2 | True | 0 | ROZPOCET
| VV |  | 8*1,30"KL/14 |  | 10.4 | [12 empty] | VV | 2 | 2 | True | 0 | ROZPOCET
| VV |  | Součet |  | 63.35 | [12 empty] | VV | 2 | 4 | True | 1 | ROZPOCET
35 | K | 7642364R1 | Oplechování parapetů rovných mechanicky kotvené z Cu plechu rš 125 mm | m | 22.8 |  | 0 | vlastní položka |  | základní |  | 0 | 0.00091 | 0.020748 | 0 | 0 | 16 | K | 2 |  |  |  | ROZPOCET |  |  |  |  | 0 | 0 | 0 | 0 | 0 | 1 | 0 | 16 | -27131286
| PP |  | Oplechování parapetů z měděného plechu rovných mechanicky kotvených, bez rohů rš 125 mm | [14 empty] | PP | 2
| VV |  | 9*1,6"KL/15 |  | 14.4 | [12 empty] | VV | 2 | 2 | True | 0 | ROZPOCET
| VV |  | 4*1,3"KL/16 |  | 5.2 | [12 empty] | VV | 2 | 2 | True | 0 | ROZPOCET
| VV |  | 4*0,8"KL/17 |  | 3.2 | [12 empty] | VV | 2 | 2 | True | 0 | ROZPOCET
| VV |  | Součet |  | 22.8 | [12 empty] | VV | 2 | 4 | True | 1 | ROZPOCET
36 | K | 998764103 | Přesun hmot tonážní pro konstrukce klempířské v objektech v do 24 m | t | 0.196 |  | 0 | CS ÚRS 2020 01 |  | základní |  | 0 | 0 | 0 | 0 | 0 | 16 | K | 2 |  |  |  | ROZPOCET |  |  |  |  | 0 | 0 | 0 | 0 | 0 | 1 | 0 | 16 | -1464844505
| PP |  | Přesun hmot pro konstrukce klempířské stanovený z hmotnosti přesunovaného materiálu vodorovná dopravní vzdálenost do 50 m v objektech výšky přes 12 do 24 m | [14 empty] | PP | 2
| PSC |  | Poznámka k souboru cen: 1. Ceny pro přesun hmot stanovený z hmotnosti přesunovaného materiálu se používají tehdy, pokud je možné určit hmotnost za celý stavební díl. Do této hmotnosti se započítává i hmotnost materiálů oceňovaných ve specifikaci. 2. Pokud nelze jednoznačně stanovit hmotnost přesunovaných materiálů, lze pro výpočet přesunu hmot použít orientačně procentní sazbu. Touto sazbou se vynásobí rozpočtové náklady za celý stavební díl včetně nákladů na materiál ve specifikacích. 3. Příplatek k cenám -4181 pro přesun prováděný bez použití mechanizace, tj. za ztížených podmínek, lze použít pouze pro hmotnost materiálu, která se tímto způsobem skutečně přemísťuje. | [14 empty] | PSC | 2
37 | K | 998764181 | Příplatek k přesunu hmot tonážní 764 prováděný bez použití mechanizace | t | 0.196 |  | 0 | CS ÚRS 2020 01 |  | základní |  | 0 | 0 | 0 | 0 | 0 | 16 | K | 2 |  |  |  | ROZPOCET |  |  |  |  | 0 | 0 | 0 | 0 | 0 | 1 | 0 | 16 | -139065876
| PP |  | Přesun hmot pro konstrukce klempířské stanovený z hmotnosti přesunovaného materiálu Příplatek k cenám za přesun prováděný bez použití mechanizace pro jakoukoliv výšku objektu | [14 empty] | PP | 2
| PSC |  | Poznámka k souboru cen: 1. Ceny pro přesun hmot stanovený z hmotnosti přesunovaného materiálu se používají tehdy, pokud je možné určit hmotnost za celý stavební díl. Do této hmotnosti se započítává i hmotnost materiálů oceňovaných ve specifikaci. 2. Pokud nelze jednoznačně stanovit hmotnost přesunovaných materiálů, lze pro výpočet přesunu hmot použít orientačně procentní sazbu. Touto sazbou se vynásobí rozpočtové náklady za celý stavební díl včetně nákladů na materiál ve specifikacích. 3. Příplatek k cenám -4181 pro přesun prováděný bez použití mechanizace, tj. za ztížených podmínek, lze použít pouze pro hmotnost materiálu, která se tímto způsobem skutečně přemísťuje. | [14 empty] | PSC | 2
| D | 766 | Konstrukce truhlářské |  |  |  | 0 |  |  |  |  | 0 |  | 3.6665 |  | 0 | 2 | D | 1 |  |  |  | ROZPOCET | [10 empty] | 0
38 | K | 766621612 | Montáž dřevěných oken plochy do 1 m2 špaletových do zdiva | kus | 15 |  | 0 | CS ÚRS 2020 01 |  | základní |  | 0 | 0.00027 | 0.00405 | 0 | 0 | 16 | K | 2 |  |  |  | ROZPOCET |  |  |  |  | 0 | 0 | 0 | 0 | 0 | 1 | 0 | 16 | -488758608
| PP |  | Montáž oken dřevěných plochy do 1 m2 včetně montáže rámu špaletových do zdiva | [14 empty] | PP | 2
| PSC |  | Poznámka k souboru cen: 1. V cenách montáže oken jsou započteny i náklady na zaměření, vyklínování, horizontální i vertikální vyrovnání okenního rámu, ukotvení a vyplnění spáry mezi rámem a ostěním polyuretanovou pěnou, včetně zednického začištění. 2. Cenami montáže oken otevíravých lze ocenit i montáže oken kyvných a otočných. 3. V cenách 766 62 - 9 . . Příplatek k cenám za tepelnou izolaci mezi ostěním a rámem okna jsou započteny náklady na izolaci vnější i vnitřní. 4. Délka izolace se určuje v metrech délky rámu okna. | [14 empty] | PSC | 2
| VV |  | TR11,12,22,23 | [14 empty] | VV | 2 | 1 | True | 0 | ROZPOCET
| VV |  | 2+4+6+3 |  | 15 | [12 empty] | VV | 2 | 2 | True | 0 | ROZPOCET
| VV |  | Součet |  | 15 | [12 empty] | VV | 2 | 4 | True | 1 | ROZPOCET
39 | M | TR11 | Nové dřevěné okno – jednokřídlé, dovnitř otvíravé_viz. odkaz TR/11 | kus | 2 |  | 0 | vlastní položka |  | základní |  | 0 | 0 | 0 | 0 | 0 | 32 | M | 2 |  |  |  | ROZPOCET |  |  |  |  | 0 | 0 | 0 | 0 | 0 | 1 | 0 | 16 | -375151693
| PP |  | Nové dřevěné okno – jednokřídlé, dovnitř otvíravé, Profil okenních křídel - typ 3 (5.NP). Rozměr okenní výplně: ~580x1100mm (rozměr vnitřního okenního otvoru) | [14 empty] | PP | 2
40 | M | TR12 | Nové dřevěné okno – jednokřídlé, dovnitř otvíravé_viz. odkaz TR/12 | kus | 4 |  | 0 | vlastní položka |  | základní |  | 0 | 0 | 0 | 0 | 0 | 32 | M | 2 |  |  |  | ROZPOCET |  |  |  |  | 0 | 0 | 0 | 0 | 0 | 1 | 0 | 16 | -726171177
| PP |  | Nové dřevěné okno – jednokřídlé, dovnitř otvíravé, Profil okenních křídel - typ 3 (5.NP) Rozměr okenní výplně: ~580x1080mm (rozměr vnitřního okenního otvoru) | [14 empty] | PP | 2
41 | M | TR22 | Nové dřevěné okno – jednokřídlé, dovnitř otvíravé_viz. odkaz TR/22 | kus | 6 |  | 0 | vlastní položka |  | základní |  | 0 | 0 | 0 | 0 | 0 | 32 | M | 2 |  |  |  | ROZPOCET |  |  |  |  | 0 | 0 | 0 | 0 | 0 | 1 | 0 | 16 | 1024472827
| PP |  | Nové dřevěné okno – jednokřídlé, dovnitř otvíravé, Profil okenních křídel - typ 4 (5.NP). Rozměr okenní výplně: ~610x1080mm (rozměr vnitřního okenního otvoru) | [14 empty] | PP | 2
42 | M | TR23 | Nové dřevěné okno – jednokřídlé, dovnitř otvíravé_viz. odkaz TR/22 | kus | 3 |  | 0 | vlastní položka |  | základní |  | 0 | 0 | 0 | 0 | 0 | 32 | M | 2 |  |  |  | ROZPOCET |  |  |  |  | 0 | 0 | 0 | 0 | 0 | 1 | 0 | 16 | 603737820
| PP |  | Nové dřevěné okno – jednokřídlé, dovnitř otvíravé, Profil okenních křídel - typ 4 (5.NP). Rozměr okenní výplně: ~610x1360mm (rozměr vnitřního okenního otvoru) | [14 empty] | PP | 2
43 | K | 766621212 | Montáž dřevěných oken plochy přes 1 m2 otevíravých výšky do 2,5 m s rámem do zdiva | m2 | 114.489 |  | 0 | CS ÚRS 2020 01 |  | základní |  | 0 | 0.00026 | 0.029767 | 0 | 0 | 16 | K | 2 |  |  |  | ROZPOCET |  |  |  |  | 0 | 0 | 0 | 0 | 0 | 1 | 0 | 16 | 1796239966
| PP |  | Montáž oken dřevěných včetně montáže rámu plochy přes 1 m2 otevíravých do zdiva, výšky přes 1,5 do 2,5 m | [14 empty] | PP | 2
| PSC |  | Poznámka k souboru cen: 1. V cenách montáže oken jsou započteny i náklady na zaměření, vyklínování, horizontální i vertikální vyrovnání okenního rámu, ukotvení a vyplnění spáry mezi rámem a ostěním polyuretanovou pěnou, včetně zednického začištění. 2. Cenami montáže oken otevíravých lze ocenit i montáže oken kyvných a otočných. 3. V cenách 766 62 - 9 . . Příplatek k cenám za tepelnou izolaci mezi ostěním a rámem okna jsou započteny náklady na izolaci vnější i vnitřní. 4. Délka izolace se určuje v metrech délky rámu okna. | [14 empty] | PSC | 2
| VV |  | TR5,6,7,8,20,21 | [14 empty] | VV | 2 | 1 | True | 0 | ROZPOCET
| VV |  | 8*1,8*2,26 |  | 32.544 | [12 empty] | VV | 2 | 2 | True | 0 | ROZPOCET
| VV |  | 4*1,8*2,26 |  | 16.272 | [12 empty] | VV | 2 | 2 | True | 0 | ROZPOCET
| VV |  | 2*2,16*2,46 |  | 10.627 | [12 empty] | VV | 2 | 2 | True | 0 | ROZPOCET
| VV |  | 4*0,44*2,46 |  | 4.33 | [12 empty] | VV | 2 | 2 | True | 0 | ROZPOCET
| VV |  | 4*1,46*2,16 |  | 12.614 | [12 empty] | VV | 2 | 2 | True | 0 | ROZPOCET
| VV |  | 9*1,96*2,16 |  | 38.102 | [12 empty] | VV | 2 | 2 | True | 0 | ROZPOCET
| VV |  | Součet |  | 114.489 | [12 empty] | VV | 2 | 4 | True | 1 | ROZPOCET
44 | M | TR5 | Nové dřevěné špaletové dvojité okno – dvoukřídlé s nadsvětlíky,křídla dovnitř otvíravé_viz. odkaz TR/4 | kus | 8 |  | 0 | vlastní položka |  | základní |  | 0 | 0 | 0 | 0 | 0 | 32 | M | 2 |  |  |  | ROZPOCET |  |  |  |  | 0 | 0 | 0 | 0 | 0 | 1 | 0 | 16 | -1191913738
| PP |  | Nové dřevěné špaletové dvojité okno – dvoukřídlé s nadsvětlíky, 8ks křídla dovnitř otvíravé, Profil okenních křídel - typ 3 (3.NP), rozměr okenní výplně: ~1800x2260mm (rozměr vnitřního okenního otvoru) | [14 empty] | PP | 2
45 | M | TR6 | Nové dřevěné špaletové dvojité okno s balkonovými dveřmi – křídla dovnitř otvíravé_viz. odkaz TR/6 | kus | 4 |  | 0 | vlastní položka |  | základní |  | 0 | 0 | 0 | 0 | 0 | 32 | M | 2 |  |  |  | ROZPOCET |  |  |  |  | 0 | 0 | 0 | 0 | 0 | 1 | 0 | 16 | 13558899
| PP |  | Nové dřevěné špaletové dvojité okno s balkonovými dveřmi 4ks – křídla dovnitř otvíravé, vč. nového vnitřního parapetu. Profil okenních křídel - typ 3 (3.NP) Rozměr okenní výplně: ~1800x2260mm (rozměr vnitřního okenního otvoru) | [14 empty] | PP | 2
46 | M | TR7 | Nové dřevěné špaletové dvojité okno v arkýři – dvoukřídlé s nadsvětlíky, křídla dovnitř otvíravé_viz. odkaz TR/7 | kus | 2 |  | 0 | vlastní položka |  | základní |  | 0 | 0 | 0 | 0 | 0 | 32 | M | 2 |  |  |  | ROZPOCET |  |  |  |  | 0 | 0 | 0 | 0 | 0 | 1 | 0 | 16 | -649032353
| PP |  | Nové dřevěné špaletové dvojité okno v arkýři – dvoukřídlé s nadsvětlíky, křídla dovnitř otvíravé. Profil okenních křídel - typ 3 (3.NP) Rozměr okenní výplně: ~2160x2460mm (rozměr vnitřního okenního otvoru) | [14 empty] | PP | 2
47 | M | TR8 | Nové dřevěné špaletové dvojité okno v arkýři – jednokřídlé s nadsvětlíkem, křídla dovnitř otvíravé_viz. odkaz TR/8 | kus | 4 |  | 0 | vlastní položka |  | základní |  | 0 | 0 | 0 | 0 | 0 | 32 | M | 2 |  |  |  | ROZPOCET |  |  |  |  | 0 | 0 | 0 | 0 | 0 | 1 | 0 | 16 | 799303409
| PP |  | Nové dřevěné špaletové dvojité okno v arkýři – jednokřídlé s nadsvětlíkem, křídla dovnitř otvíravé, Profil okenních křídel - typ 3 (3.NP) Rozměr okenní výplně: ~440x2460mm (rozměr vnitřního okenního otvoru) | [14 empty] | PP | 2
48 | M | TR20 | Nové dřevěné špaletové dvojité okno – dvoukřídlé s nadsvětlíky_viz. odkaz TR/20 | kus | 4 |  | 0 | vlastní položka |  | základní |  | 0 | 0 | 0 | 0 | 0 | 32 | M | 2 |  |  |  | ROZPOCET |  |  |  |  | 0 | 0 | 0 | 0 | 0 | 1 | 0 | 16 | 1631995264
| PP |  | Nové dřevěné špaletové dvojité okno – dvoukřídlé s nadsvětlíky, křídla dovnitř otvíravé, profil okenních křídel - typ 2 a 5 (4.NP). Rozměr okenní výplně: ~1460x2160mm (rozměr vnitřního okenního otvoru) | [14 empty] | PP | 2
49 | M | TR21 | Nové dřevěné špaletové dvojité okno – dvoukřídlé s nadsvětlíky_viz. odkaz TR/21 | kus | 9 |  | 0 | vlastní položka |  | základní |  | 0 | 0 | 0 | 0 | 0 | 32 | M | 2 |  |  |  | ROZPOCET |  |  |  |  | 0 | 0 | 0 | 0 | 0 | 1 | 0 | 16 | -617219108
| PP |  | Nové dřevěné špaletové dvojité okno – dvoukřídlé s nadsvětlíky, křídla dovnitř otvíravé, Profil okenních křídel - typ 3 a 5 (4.NP). Rozměr okenní výplně: ~1960x2160mm (rozměr vnitřního okenního otvoru) | [14 empty] | PP | 2
50 | K | 766621213 | Montáž dřevěných oken plochy přes 1 m2 otevíravých výšky přes 2,5 m s rámem do zdiva | m2 | 231.896 |  | 0 | CS ÚRS 2020 01 |  | základní |  | 0 | 0.00027 | 0.062612 | 0 | 0 | 16 | K | 2 |  |  |  | ROZPOCET |  |  |  |  | 0 | 0 | 0 | 0 | 0 | 1 | 0 | 16 | 1959854252
| PP |  | Montáž oken dřevěných včetně montáže rámu plochy přes 1 m2 otevíravých do zdiva, výšky přes 2,5 m | [14 empty] | PP | 2
| PSC |  | Poznámka k souboru cen: 1. V cenách montáže oken jsou započteny i náklady na zaměření, vyklínování, horizontální i vertikální vyrovnání okenního rámu, ukotvení a vyplnění spáry mezi rámem a ostěním polyuretanovou pěnou, včetně zednického začištění. 2. Cenami montáže oken otevíravých lze ocenit i montáže oken kyvných a otočných. 3. V cenách 766 62 - 9 . . Příplatek k cenám za tepelnou izolaci mezi ostěním a rámem okna jsou započteny náklady na izolaci vnější i vnitřní. 4. Délka izolace se určuje v metrech délky rámu okna. | [14 empty] | PSC | 2
| VV |  | TR1,2,3,4,9,10,17,18,19 | [14 empty] | VV | 2 | 1 | True | 0 | ROZPOCET
| VV |  | 9*2,53*2,9 |  | 66.033 | [12 empty] | VV | 2 | 2 | True | 0 | ROZPOCET
| VV |  | 2*2,3*2,76 |  | 12.696 | [12 empty] | VV | 2 | 2 | True | 0 | ROZPOCET
| VV |  | 3*2,49*2,78 |  | 20.767 | [12 empty] | VV | 2 | 2 | True | 0 | ROZPOCET
| VV |  | 11*1,8*2,56 |  | 50.688 | [12 empty] | VV | 2 | 2 | True | 0 | ROZPOCET
| VV |  | 2*2,15*2,56 |  | 11.008 | [12 empty] | VV | 2 | 2 | True | 0 | ROZPOCET
| VV |  | 4*0,44*2,56 |  | 4.506 | [12 empty] | VV | 2 | 2 | True | 0 | ROZPOCET
| VV |  | 3*1,85*3,28 |  | 18.204 | [12 empty] | VV | 2 | 2 | True | 0 | ROZPOCET
| VV |  | 2*1,955*3,05 |  | 11.926 | [12 empty] | VV | 2 | 2 | True | 0 | ROZPOCET
| VV |  | 4*1,45*2,56 |  | 14.848 | [12 empty] | VV | 2 | 2 | True | 0 | ROZPOCET
| VV |  | 1*1,79*3,43 |  | 6.14 | [12 empty] | VV | 2 | 2 | True | 0 | ROZPOCET
| VV |  | 4*1,45*2,60 |  | 15.08 | [12 empty] | VV | 2 | 2 | True | 0 | ROZPOCET
| VV |  | Součet |  | 231.896 | [12 empty] | VV | 2 | 4 | True | 1 | ROZPOCET
51 | M | TR1 | Nový dřevěný špaletový dvojitý výkladec – trojkřídlý s nadsvětlíky_viz. odkaz TR/1 | kus | 14 |  | 0 | vlastní položka |  | základní |  | 0 | 0 | 0 | 0 | 0 | 32 | M | 2 |  |  |  | ROZPOCET |  |  |  |  | 0 | 0 | 0 | 0 | 0 | 1 | 0 | 16 | 2076651469
| PP |  | Nový dřevěný špaletový dvojitý výkladec – trojkřídlý s nadsvětlíky Profil okenních křídel - typ 1 (1.NP) Rozměr okenní výplně: TR/1a: ~2530x2900mm (rozměr vnitřního okenního otvoru) – 9ks TR/1b: ~2300x2760mm (rozměr vnitřního okenního otvoru) – 2ks TR/1c: ~2490x2780mm (rozměr vnitřního okenního otvoru) – 3ks | [14 empty] | PP | 2
52 | M | TR2 | Nové dřevěné špaletové dvojité okno – dvoukřídlé s nadsvětlíky_viz. odkaz TR/2 | kus | 11 |  | 0 | vlastní položka |  | základní |  | 0 | 0 | 0 | 0 | 0 | 32 | M | 2 |  |  |  | ROZPOCET |  |  |  |  | 0 | 0 | 0 | 0 | 0 | 1 | 0 | 16 | -490294424
| PP |  | Nové dřevěné špaletové dvojité okno – dvoukřídlé s nadsvětlíky Profil okenních křídel - typ 3 (2.NP) Rozměr okenní výplně: ~1800x2560mm (rozměr vnitřního okenního otvoru) | [14 empty] | PP | 2
53 | M | TR3 | Nové dřevěné špaletové dvojité okno v arkýři – dvoukřídlé s nadsvětlíky, křídla dovnitř otvíravé_viz. odkaz TR/3 | kus | 2 |  | 0 | vlastní položka |  | základní |  | 0 | 0 | 0 | 0 | 0 | 32 | M | 2 |  |  |  | ROZPOCET |  |  |  |  | 0 | 0 | 0 | 0 | 0 | 1 | 0 | 16 | 114161507
| PP |  | Nové dřevěné špaletové dvojité okno v arkýři – dvoukřídlé s nadsvětlíky, křídla dovnitř otvíravé, Profil okenních křídel - typ 3 (2.NP). Rozměr okenní výplně: ~2150x2560mm (rozměr vnitřního okenního otvoru) | [14 empty] | PP | 2
54 | M | TR4 | Nové dřevěné špaletové dvojité okno v arkýři_viz. odkaz TR/4 | kus | 4 |  | 0 | vlastní položka |  | základní |  | 0 | 0 | 0 | 0 | 0 | 32 | M | 2 |  |  |  | ROZPOCET |  |  |  |  | 0 | 0 | 0 | 0 | 0 | 1 | 0 | 16 | 1126018985
| PP |  | Nové dřevěné špaletové dvojité okno v arkýři – jednokřídlé s nadsvětlíkem, křídla dovnitř otvíravé Profil okenních křídel - typ 3 (2.NP). Rozměr okenní výplně: ~440x2560mm (rozměr vnitřního okenního otvoru) | [14 empty] | PP | 2
55 | M | TR9 | Nové dřevěné špaletové dvojité okno – dvoukřídlé s nadsvětlíky křídla dovnitř otvíravé_viz. odkaz TR9 | kus | 3 |  | 0 | vlastní položka |  | základní |  | 0 | 0 | 0 | 0 | 0 | 32 | M | 2 |  |  |  | ROZPOCET |  |  |  |  | 0 | 0 | 0 | 0 | 0 | 1 | 0 | 16 | 583005600
| PP |  | Nové dřevěné špaletové dvojité okno – dvoukřídlé s nadsvětlíky, křídla dovnitř otvíravé, Profil okenních křídel - typ 3 (4.NP) Rozměr okenní výplně: ~1850x3280mm (rozměr vnitřního okenního otvoru) | [14 empty] | PP | 2
56 | M | TR10 | Nové dřevěné špaletové okno s balkonovými dveřmi – křídla dovnitř otvíravé_viz. odkaz TR10 | kus | 2 |  | 0 | vlastní položka |  | základní |  | 0 | 0 | 0 | 0 | 0 | 32 | M | 2 |  |  |  | ROZPOCET |  |  |  |  | 0 | 0 | 0 | 0 | 0 | 1 | 0 | 16 | -1204656653
| PP |  | Nové dřevěné špaletové okno s balkonovými dveřmi – křídla dovnitř otvíravé, profil okenních křídel - typ 3 a 5 (4.NP). Rozměr okenní výplně: ~1955x3050mm (rozměr vnitřního okenního otvoru) | [14 empty] | PP | 2
57 | M | TR17 | Nové dřevěné okno – jednokřídlé, dovnitř otvíravé_viz. odkaz TR/17 | kus | 4 |  | 0 | vlastní položka |  | základní |  | 0 | 0 | 0 | 0 | 0 | 32 | M | 2 |  |  |  | ROZPOCET |  |  |  |  | 0 | 0 | 0 | 0 | 0 | 1 | 0 | 16 | 1741108063
| PP |  | Nové dřevěné špaletové dvojité okno – dvoukřídlé s nadsvětlíky, křídla dovnitř otvíravé, Profil okenních křídel - typ 2 (2.NP). Rozměr okenní výplně: ~1450x2560mm (rozměr vnitřního okenního otvoru) | [14 empty] | PP | 2
58 | M | TR18 | Nové dřevěné špaletové okno s balkonovými dveřmi – křídla dovnitř otvíravé_viz. odkaz TR/18 | kus | 1 |  | 0 | vlastní položka |  | základní |  | 0 | 0 | 0 | 0 | 0 | 32 | M | 2 |  |  |  | ROZPOCET |  |  |  |  | 0 | 0 | 0 | 0 | 0 | 1 | 0 | 16 | 254078344
| PP |  | Nové dřevěné špaletové okno s balkonovými dveřmi – křídla dovnitř otvíravé, Profil okenních křídel - typ 3 (2.NP). Rozměr okenní výplně: ~1790x3430mm (rozměr vnitřního okenního otvoru) | [14 empty] | PP | 2
59 | M | TR19 | Nové dřevěné špaletové dvojité okno – dvoukřídlé s nadsvětlíky_viz. odkaz TR/19 | kus | 4 |  | 0 | vlastní položka |  | základní |  | 0 | 0 | 0 | 0 | 0 | 32 | M | 2 |  |  |  | ROZPOCET |  |  |  |  | 0 | 0 | 0 | 0 | 0 | 1 | 0 | 16 | 908970380
| PP |  | Nové dřevěné špaletové dvojité okno – dvoukřídlé s nadsvětlíky, křídla dovnitř otvíravé, profil okenních křídel - typ 2 (3.NP). Rozměr okenní výplně: ~1450x2600mm (rozměr vnitřního okenního otvoru) | [14 empty] | PP | 2
60 | K | 766621621 | Montáž dřevěných oken plochy do 1 m2 zdvojených otevíravých do dřevěné konstrukce | kus | 88 |  | 0 | CS ÚRS 2020 01 |  | základní |  | 0 | 0.00026849 | 0.023627 | 0 | 0 | 16 | K | 2 |  |  |  | ROZPOCET |  |  |  |  | 0 | 0 | 0 | 0 | 0 | 1 | 0 | 16 | 296840624
| PP |  | Montáž oken dřevěných plochy do 1 m2 včetně montáže rámu otevíravých do dřevěné konstrukce | [14 empty] | PP | 2
| PSC |  | Poznámka k souboru cen: 1. V cenách montáže oken jsou započteny i náklady na zaměření, vyklínování, horizontální i vertikální vyrovnání okenního rámu, ukotvení a vyplnění spáry mezi rámem a ostěním polyuretanovou pěnou, včetně zednického začištění. 2. Cenami montáže oken otevíravých lze ocenit i montáže oken kyvných a otočných. 3. V cenách 766 62 - 9 . . Příplatek k cenám za tepelnou izolaci mezi ostěním a rámem okna jsou započteny náklady na izolaci vnější i vnitřní. 4. Délka izolace se určuje v metrech délky rámu okna. | [14 empty] | PSC | 2
| VV |  | MONTÁŽ PROVIZORNÍCH OKEN DO DOČASNÉHO ZABEDNĚNÍ OKEN Z OSB DESEK VIZ. TZ | [14 empty] | VV | 2 | 1 | True | 0 | ROZPOCET
| VV |  | 1NP | [14 empty] | VV | 2 | 1 | True | 0 | ROZPOCET
| VV |  | 15+3 |  | 18 | [12 empty] | VV | 2 | 2 | True | 0 | ROZPOCET
| VV |  | 2NP | [14 empty] | VV | 2 | 1 | True | 0 | ROZPOCET
| VV |  | 11+4+2+4+1 |  | 22 | [12 empty] | VV | 2 | 2 | True | 0 | ROZPOCET
| VV |  | 3NP | [14 empty] | VV | 2 | 1 | True | 0 | ROZPOCET
| VV |  | 8+4+4+2+4 |  | 22 | [12 empty] | VV | 2 | 2 | True | 0 | ROZPOCET
| VV |  | 4NP | [14 empty] | VV | 2 | 1 | True | 0 | ROZPOCET
| VV |  | 3+4+4+9 |  | 20 | [12 empty] | VV | 2 | 2 | True | 0 | ROZPOCET
| VV |  | 5NP | [14 empty] | VV | 2 | 1 | True | 0 | ROZPOCET
| VV |  | 2+1+1+1+1 |  | 6 | [12 empty] | VV | 2 | 2 | True | 0 | ROZPOCET
| VV |  | Součet |  | 88 | [12 empty] | VV | 2 | 4 | True | 1 | ROZPOCET
61 | M | 611100R | okno dřevěné ventilační, křídlo o rozměru 1080 x 780 mm, osazeno 4 mm floatovým sklem s těsněním, křídlo bude výklopné | kus | 88 |  | 0 | vlastní položka |  | základní |  | 0 | 0.04028 | 3.5446 | 0 | 0 | 32 | M | 2 |  |  |  | ROZPOCET |  |  |  |  | 0 | 0 | 0 | 0 | 0 | 1 | 0 | 16 | -201874060
| PP |  | okno dřevěné ventilační, křídlo o rozměru 1080 x 780 mm, osazeno 4 mm floatovým sklem s těsněním, křídlo bude výklopné | [14 empty] | PP | 2
62 | K | 766622811 | Demontáž rámu jednoduchých oken dřevěných do 1m2 k opětovnému použití | m2 | 88 |  | 0 | CS ÚRS 2020 01 |  | základní |  | 0 | 0 | 0 | 0 | 0 | 16 | K | 2 |  |  |  | ROZPOCET |  |  |  |  | 0 | 0 | 0 | 0 | 0 | 1 | 0 | 16 | -826519133
| PP |  | Demontáž okenních konstrukcí k opětovnému použití rámu jednoduchých dřevěných, plochy otvoru do 1 m2 | [14 empty] | PP | 2
| PSC |  | Poznámka k souboru cen: 1. V cenách -2811 až -2834 nejsou započteny náklady na vyvěšení křídel z rámu. 2. V cenách – 2811 až -2834 nejsou započteny náklady na opětovnou montáž, tyto práce se oceňují cenami části A01 tohoto katalogu. 3. Vybourání oken se oceňuje příslušnými cenami katalogu 801-3 Budovy a haly – bourání konstrukcí. | [14 empty] | PSC | 2
| VV |  | DEMONTÁŽ PROVIZORNÍCH OKEN DO DOČASNÉHO ZABEDNĚNÍ OKEN Z OSB DESEK VIZ. TZ | [14 empty] | VV | 2 | 1 | True | 0 | ROZPOCET
| VV |  | 1NP | [14 empty] | VV | 2 | 1 | True | 0 | ROZPOCET
| VV |  | 15+3 |  | 18 | [12 empty] | VV | 2 | 2 | True | 0 | ROZPOCET
| VV |  | 2NP | [14 empty] | VV | 2 | 1 | True | 0 | ROZPOCET
| VV |  | 11+4+2+4+1 |  | 22 | [12 empty] | VV | 2 | 2 | True | 0 | ROZPOCET
| VV |  | 3NP | [14 empty] | VV | 2 | 1 | True | 0 | ROZPOCET
| VV |  | 8+4+4+2+4 |  | 22 | [12 empty] | VV | 2 | 2 | True | 0 | ROZPOCET
| VV |  | 4NP | [14 empty] | VV | 2 | 1 | True | 0 | ROZPOCET
| VV |  | 3+4+4+9 |  | 20 | [12 empty] | VV | 2 | 2 | True | 0 | ROZPOCET
| VV |  | 5NP | [14 empty] | VV | 2 | 1 | True | 0 | ROZPOCET
| VV |  | 2+1+1+1+1 |  | 6 | [12 empty] | VV | 2 | 2 | True | 0 | ROZPOCET
| VV |  | Součet |  | 88 | [12 empty] | VV | 2 | 4 | True | 1 | ROZPOCET
63 | K | 766694111 | Montáž parapetních desek dřevěných nebo plastových šířky do 30 cm délky do 1,0 m | kus | 20 |  | 0 | CS ÚRS 2020 01 |  | základní |  | 0 | 0 | 0 | 0 | 0 | 16 | K | 2 |  |  |  | ROZPOCET |  |  |  |  | 0 | 0 | 0 | 0 | 0 | 1 | 0 | 16 | -134030359
| PP |  | Montáž ostatních truhlářských konstrukcí parapetních desek dřevěných nebo plastových šířky do 300 mm, délky do 1000 mm | [14 empty] | PP | 2
| PSC |  | Poznámka k souboru cen: 1. Vcenách 766 69 - 3421 a 3422 jsou započteny i náklady na zaměření zřizovaných otvorů. 2. V cenách 766 69 - 4111 až 4124 jsou započteny i náklady na zaměření, vyklínování, horizontální i vertikální vyrovnání, ukotvení a vyplnění spáry mezi parapetem a ostěním polyuretanovou pěnou, včetně zednického začištění. 3. Cenami -97 . . nelze oceňovat venkovní krycí lišty balkónových dveří; tato montáž se oceňuje cenou -1610. | [14 empty] | PSC | 2
| VV |  | TR6,10,11,12,18,22,23 | [14 empty] | VV | 2 | 1 | True | 0 | ROZPOCET
| VV |  | 4+2+2+2+1+6+3 |  | 20 | [12 empty] | VV | 2 | 2 | True | 0 | ROZPOCET
| VV |  | Součet |  | 20 | [12 empty] | VV | 2 | 4 | True | 1 | ROZPOCET
64 | M | TR6-P | Nový vnitřní dřevěný parapet u okenní výplně s balkonovými dveřmi TR/6, rozměry dřevěného parapetu: dl. 910mm, š. 75mm, tl. 20 mm | m | 3.64 |  | 0 | vlastní položka |  | základní |  | 0 | 0 | 0 | 0 | 0 | 32 | M | 2 |  |  |  | ROZPOCET |  |  |  |  | 0 | 0 | 0 | 0 | 0 | 1 | 0 | 16 | 382594244
| PP |  | Nový vnitřní dřevěný parapet u okenní výplně s balkonovými dveřmi TR/6, rozměry dřevěného parapetu: dl. 910mm, š. 75mm, tl. 20 mm | [14 empty] | PP | 2
| VV |  | rozměry dřevěného parapetu: dl. 910mm, š. 75mm, tl. 20 mm | [14 empty] | VV | 2 | 1 | True | 0 | ROZPOCET
| VV |  | 4*0,910 |  | 3.64 | [12 empty] | VV | 2 | 2 | True | 0 | ROZPOCET
| VV |  | Součet |  | 3.64 | [12 empty] | VV | 2 | 4 | True | 1 | ROZPOCET
65 | M | TR10-P | Nový vnitřní dřevěný parapet u okenní výplně s balkonovými dveřmi TR/10 rozměry dřevěného parapetu: dl. 990mm, š. 65mm, tl. 20 mm. | m | 1.98 |  | 0 | vlastní položka |  | základní |  | 0 | 0 | 0 | 0 | 0 | 32 | M | 2 |  |  |  | ROZPOCET |  |  |  |  | 0 | 0 | 0 | 0 | 0 | 1 | 0 | 16 | 1895580323
| PP |  | Nový vnitřní dřevěný parapet u okenní výplně s balkonovými dveřmi TR/10 rozměry dřevěného parapetu: dl. 990mm, š. 65mm, tl. 20 mm. | [14 empty] | PP | 2
| VV |  | rozměry dřevěného parapetu: dl. 990mm, š. 65mm, tl. 20 mm. | [14 empty] | VV | 2 | 1 | True | 0 | ROZPOCET
| VV |  | 2*0,99 |  | 1.98 | [12 empty] | VV | 2 | 2 | True | 0 | ROZPOCET
| VV |  | Součet |  | 1.98 | [12 empty] | VV | 2 | 4 | True | 1 | ROZPOCET
66 | M | TR11-P | Nový vnitřní dřevěný parapet okenní výplně TR/11, rozměry dřevěného parapetu: dl. 580mm, š. 135mm, tl. 20 mm | m | 1.16 |  | 0 | vlastní položka |  | základní |  | 0 | 0 | 0 | 0 | 0 | 32 | M | 2 |  |  |  | ROZPOCET |  |  |  |  | 0 | 0 | 0 | 0 | 0 | 1 | 0 | 16 | 511332061
| PP |  | Nový vnitřní dřevěný parapet okenní výplně TR/11, rozměry dřevěného parapetu: dl. 580mm, š. 135mm, tl. 20 mm | [14 empty] | PP | 2
| VV |  | Rozměry dřevěného parapetu: dl. 580mm, š. 135mm, tl. 20 mm. | [14 empty] | VV | 2 | 1 | True | 0 | ROZPOCET
| VV |  | 2*0,58 |  | 1.16 | [12 empty] | VV | 2 | 2 | True | 0 | ROZPOCET
| VV |  | Součet |  | 1.16 | [12 empty] | VV | 2 | 4 | True | 1 | ROZPOCET
67 | M | TR12-P | Nový vnitřní dřevěný parapet okenní výplně TR/12, rozměry dřevěného parapetu: dl. 580mm, š. 135mm, tl. 20 mm | m | 1.16 |  | 0 | vlastní položka |  | základní |  | 0 | 0 | 0 | 0 | 0 | 32 | M | 2 |  |  |  | ROZPOCET |  |  |  |  | 0 | 0 | 0 | 0 | 0 | 1 | 0 | 16 | 63424008
| PP |  | Nový vnitřní dřevěný parapet okenní výplně TR/12, rozměry dřevěného parapetu: dl. 580mm, š. 135mm, tl. 20 mm | [14 empty] | PP | 2
| VV |  | Rozměry dřevěného parapetu: dl. 580mm, š. 135mm, tl. 20 mm. | [14 empty] | VV | 2 | 1 | True | 0 | ROZPOCET
| VV |  | 2*0,58 |  | 1.16 | [12 empty] | VV | 2 | 2 | True | 0 | ROZPOCET
| VV |  | Součet |  | 1.16 | [12 empty] | VV | 2 | 4 | True | 1 | ROZPOCET
68 | M | TR18-P | Nový vnitřní dřevěný parapet u okenní výplně s balkonovými dveřmi TR/18, rozměry dřevěného parapetu: dl. 905mm, š. 250mm, tl. 20 mm. | m | 0.905 |  | 0 | vlastní položka |  | základní |  | 0 | 0 | 0 | 0 | 0 | 32 | M | 2 |  |  |  | ROZPOCET |  |  |  |  | 0 | 0 | 0 | 0 | 0 | 1 | 0 | 16 | 1679646706
| PP |  | Nový vnitřní dřevěný parapet u okenní výplně s balkonovými dveřmi TR/18 Rozměry dřevěného parapetu: dl. 905mm, š. 250mm, tl. 20 mm. | [14 empty] | PP | 2
| VV |  | Rozměry dřevěného parapetu: dl. 905mm, š. 250mm, tl. 20 mm. | [14 empty] | VV | 2 | 1 | True | 0 | ROZPOCET
| VV |  | 1*0,905 |  | 0.905 | [12 empty] | VV | 2 | 2 | True | 0 | ROZPOCET
| VV |  | Součet |  | 0.905 | [12 empty] | VV | 2 | 4 | True | 1 | ROZPOCET
69 | M | TR22-P | Nový vnitřní dřevěný parapet okenní výplně TR/22, rozměry dřevěného parapetu: dl. 610mm, š. 125mm, tl. 20 mm. | m | 3.66 |  | 0 | vlastní položka |  | základní |  | 0 | 0 | 0 | 0 | 0 | 32 | M | 2 |  |  |  | ROZPOCET |  |  |  |  | 0 | 0 | 0 | 0 | 0 | 1 | 0 | 16 | -2136360723
| PP |  | Nový vnitřní dřevěný parapet okenní výplně TR/22 Rozměry dřevěného parapetu: dl. 610mm, š. 125mm, tl. 20 mm. | [14 empty] | PP | 2
| VV |  | Rozměry dřevěného parapetu: dl. 610mm, š. 125mm, tl. 20 mm. | [14 empty] | VV | 2 | 1 | True | 0 | ROZPOCET
| VV |  | 6*0,61 |  | 3.66 | [12 empty] | VV | 2 | 2 | True | 0 | ROZPOCET
| VV |  | Součet |  | 3.66 | [12 empty] | VV | 2 | 4 | True | 1 | ROZPOCET
70 | M | TR23-P | Nový vnitřní dřevěný parapet okenní výplně TR/23 rozměry dřevěného parapetu: dl. 610mm, š. 210mm, tl. 20 mm | m | 1.83 |  | 0 | vlastní položka |  | základní |  | 0 | 0 | 0 | 0 | 0 | 32 | M | 2 |  |  |  | ROZPOCET |  |  |  |  | 0 | 0 | 0 | 0 | 0 | 1 | 0 | 16 | 945518518
| PP |  | Nový vnitřní dřevěný parapet okenní výplně TR/23 Rozměry dřevěného parapetu: dl. 610mm, š. 210mm, tl. 20 mm. | [14 empty] | PP | 2
| VV |  | Rozměry dřevěného parapetu: dl. 610mm, š. 210mm, tl. 20 mm | [14 empty] | VV | 2 | 1 | True | 0 | ROZPOCET
| VV |  | 3*0,61 |  | 1.83 | [12 empty] | VV | 2 | 2 | True | 0 | ROZPOCET
| VV |  | Součet |  | 1.83 | [12 empty] | VV | 2 | 4 | True | 1 | ROZPOCET
71 | K | 766694112 | Montáž parapetních desek dřevěných nebo plastových šířky do 30 cm délky do 1,6 m | kus | 12 |  | 0 | CS ÚRS 2020 01 |  | základní |  | 0 | 0 | 0 | 0 | 0 | 16 | K | 2 |  |  |  | ROZPOCET |  |  |  |  | 0 | 0 | 0 | 0 | 0 | 1 | 0 | 16 | -905354882
| PP |  | Montáž ostatních truhlářských konstrukcí parapetních desek dřevěných nebo plastových šířky do 300 mm, délky přes 1000 do 1600 mm | [14 empty] | PP | 2
| PSC |  | Poznámka k souboru cen: 1. Vcenách 766 69 - 3421 a 3422 jsou započteny i náklady na zaměření zřizovaných otvorů. 2. V cenách 766 69 - 4111 až 4124 jsou započteny i náklady na zaměření, vyklínování, horizontální i vertikální vyrovnání, ukotvení a vyplnění spáry mezi parapetem a ostěním polyuretanovou pěnou, včetně zednického začištění. 3. Cenami -97 . . nelze oceňovat venkovní krycí lišty balkónových dveří; tato montáž se oceňuje cenou -1610. | [14 empty] | PSC | 2
| VV |  | TR17,19,20 | [14 empty] | VV | 2 | 1 | True | 0 | ROZPOCET
| VV |  | 4+4+4 |  | 12 | [12 empty] | VV | 2 | 2 | True | 0 | ROZPOCET
| VV |  | Součet |  | 12 | [12 empty] | VV | 2 | 4 | True | 1 | ROZPOCET
72 | M | TR17-P | Nový vnitřní dřevěný parapet u okenní výplně TR/17 | m | 5.8 |  | 0 | vlastní položka |  | základní |  | 0 | 0 | 0 | 0 | 0 | 32 | M | 2 |  |  |  | ROZPOCET |  |  |  |  | 0 | 0 | 0 | 0 | 0 | 1 | 0 | 16 | 1427309111
| PP |  | Nový vnitřní dřevěný parapet u okenní výplně TR/17 Rozměry dřevěného parapetu: dl. 1450mm, š. 270mm, tl. 20 mm. | [14 empty] | PP | 2
| VV |  | Rozměry dřevěného parapetu: dl. 1450mm, š. 270mm, tl. 20 mm. | [14 empty] | VV | 2 | 1 | True | 0 | ROZPOCET
| VV |  | 1,45*4 |  | 5.8 | [12 empty] | VV | 2 | 2 | True | 0 | ROZPOCET
| VV |  | Součet |  | 5.8 | [12 empty] | VV | 2 | 4 | True | 1 | ROZPOCET
73 | M | TR19-P | Nový vnitřní dřevěný parapet u okenní výplně TR/19, rozměry dřevěného parapetu: dl. 1450mm, š. 270mm, tl. 20 mm. | m | 5.8 |  | 0 | vlastní položka |  | základní |  | 0 | 0 | 0 | 0 | 0 | 32 | M | 2 |  |  |  | ROZPOCET |  |  |  |  | 0 | 0 | 0 | 0 | 0 | 1 | 0 | 16 | -450245447
| PP |  | Nový vnitřní dřevěný parapet u okenní výplně TR/19 Rozměry dřevěného parapetu: dl. 1450mm, š. 270mm, tl. 20 mm. | [14 empty] | PP | 2
| VV |  | Rozměry dřevěného parapetu: dl. 1450mm, š. 270mm, tl. 20 mm. | [14 empty] | VV | 2 | 1 | True | 0 | ROZPOCET
| VV |  | 4*1,45 |  | 5.8 | [12 empty] | VV | 2 | 2 | True | 0 | ROZPOCET
| VV |  | Součet |  | 5.8 | [12 empty] | VV | 2 | 4 | True | 1 | ROZPOCET
74 | M | TR20-P | Nový vnitřní dřevěný parapet u okenní výplně TR/20, rozměry dřevěného parapetu: dl. 1460mm, š. 150mm, tl. 20 mm. | m | 5.84 |  | 0 | vlastní položka |  | základní |  | 0 | 0 | 0 | 0 | 0 | 32 | M | 2 |  |  |  | ROZPOCET |  |  |  |  | 0 | 0 | 0 | 0 | 0 | 1 | 0 | 16 | -135898394
| PP |  | Nový vnitřní dřevěný parapet u okenní výplně TR/20 Rozměry dřevěného parapetu: dl. 1460mm, š. 150mm, tl. 20 mm. | [14 empty] | PP | 2
| VV |  | Rozměry dřevěného parapetu: dl. 1460mm, š. 150mm, tl. 20 mm. | [14 empty] | VV | 2 | 1 | True | 0 | ROZPOCET
| VV |  | 4*1,46 |  | 5.84 | [12 empty] | VV | 2 | 2 | True | 0 | ROZPOCET
| VV |  | Součet |  | 5.84 | [12 empty] | VV | 2 | 4 | True | 1 | ROZPOCET
75 | K | 766694113 | Montáž parapetních desek dřevěných nebo plastových šířky do 30 cm délky do 2,6 m | kus | 31 |  | 0 | CS ÚRS 2020 01 |  | základní |  | 0 | 0 | 0 | 0 | 0 | 16 | K | 2 |  |  |  | ROZPOCET |  |  |  |  | 0 | 0 | 0 | 0 | 0 | 1 | 0 | 16 | -217725058
| PP |  | Montáž ostatních truhlářských konstrukcí parapetních desek dřevěných nebo plastových šířky do 300 mm, délky přes 1600 do 2600 mm | [14 empty] | PP | 2
| PSC |  | Poznámka k souboru cen: 1. Vcenách 766 69 - 3421 a 3422 jsou započteny i náklady na zaměření zřizovaných otvorů. 2. V cenách 766 69 - 4111 až 4124 jsou započteny i náklady na zaměření, vyklínování, horizontální i vertikální vyrovnání, ukotvení a vyplnění spáry mezi parapetem a ostěním polyuretanovou pěnou, včetně zednického začištění. 3. Cenami -97 . . nelze oceňovat venkovní krycí lišty balkónových dveří; tato montáž se oceňuje cenou -1610. | [14 empty] | PSC | 2
| VV |  | TR2,9,5,21 | [14 empty] | VV | 2 | 1 | True | 0 | ROZPOCET
| VV |  | 11+3+8+9 |  | 31 | [12 empty] | VV | 2 | 2 | True | 0 | ROZPOCET
| VV |  | Součet |  | 31 | [12 empty] | VV | 2 | 4 | True | 1 | ROZPOCET
76 | M | TR2-P | Nový vnitřní dřevěný parapet u okenní výplně TR/2 | m | 19.8 |  | 0 | vlastní položka |  | základní |  | 0 | 0 | 0 | 0 | 0 | 32 | M | 2 |  |  |  | ROZPOCET |  |  |  |  | 0 | 0 | 0 | 0 | 0 | 1 | 0 | 16 | 1195714461
| PP |  | Nový vnitřní dřevěný parapet u okenní výplně TR/2 Rozměry dřevěného parapetu: dl. 1800mm, š. 265mm, tl. 20 mm | [14 empty] | PP | 2
| VV |  | Nový vnitřní dřevěný parapet u okenní výplně TR/2 | [14 empty] | VV | 2 | 1 | True | 0 | ROZPOCET
| VV |  | Rozměry dřevěného parapetu: dl. 1800mm, š. 265mm, tl. 20 mm. | [14 empty] | VV | 2 | 1 | True | 0 | ROZPOCET
| VV |  | 1,8*11 |  | 19.8 | [12 empty] | VV | 2 | 2 | True | 0 | ROZPOCET
| VV |  | Součet |  | 19.8 | [12 empty] | VV | 2 | 4 | True | 1 | ROZPOCET
77 | M | TR9-P | Nový vnitřní dřevěný parapet okenní výplně TR/9 rozměry dřevěného parapetu: dl. 1850mm, š. 160mm, tl. 20 mm | m | 5.55 |  | 0 | vlastní položka |  | základní |  | 0 | 0 | 0 | 0 | 0 | 32 | M | 2 |  |  |  | ROZPOCET |  |  |  |  | 0 | 0 | 0 | 0 | 0 | 1 | 0 | 16 | -194929914
| PP |  | Nový vnitřní dřevěný parapet okenní výplně TR/9 rozměry dřevěného parapetu: dl. 1850mm, š. 160mm, tl. 20 mm | [14 empty] | PP | 2
| VV |  | Nový vnitřní dřevěný parapet okenní výplně TR/9 | [14 empty] | VV | 2 | 1 | True | 0 | ROZPOCET
| VV |  | rozměry dřevěného parapetu: dl. 1850mm, š. 160mm, tl. 20 mm | [14 empty] | VV | 2 | 1 | True | 0 | ROZPOCET
| VV |  | 3*1,85 |  | 5.55 | [12 empty] | VV | 2 | 2 | True | 0 | ROZPOCET
| VV |  | Součet |  | 5.55 | [12 empty] | VV | 2 | 4 | True | 1 | ROZPOCET
78 | M | TR5-P | Vnitřní dřevěná parapetní deska u okenní výplně TR/5, rozměry dřevěného parapetu: dl. 1800mm, š. 265mm, tl. 20 mm. | m | 14.4 |  | 0 | vlastní položka |  | základní |  | 0 | 0 | 0 | 0 | 0 | 32 | M | 2 |  |  |  | ROZPOCET |  |  |  |  | 0 | 0 | 0 | 0 | 0 | 1 | 0 | 16 | -1683114361
| PP |  | Vnitřní dřevěná parapetní deska u okenní výplně TR/5, rozměry dřevěného parapetu: dl. 1800mm, š. 265mm, tl. 20 mm. | [14 empty] | PP | 2
| VV |  | Rozměry dřevěného parapetu: dl. 1800mm, š. 265mm, tl. 20 mm - 8ks | [14 empty] | VV | 2 | 1 | True | 0 | ROZPOCET
| VV |  | 8*1,8 |  | 14.4 | [12 empty] | VV | 2 | 2 | True | 0 | ROZPOCET
| VV |  | Součet |  | 14.4 | [12 empty] | VV | 2 | 4 | True | 1 | ROZPOCET
79 | M | TR21-P | Vnitřní dřevěná parapetní deska u okenní výplně TR/21, rozměry dřevěného parapetu: dl. 1960mm, š. 150mm, tl. 20 mm. | m | 17.64 |  | 0 | vlastní položka |  | základní |  | 0 | 0 | 0 | 0 | 0 | 32 | M | 2 |  |  |  | ROZPOCET |  |  |  |  | 0 | 0 | 0 | 0 | 0 | 1 | 0 | 16 | 870895366
| PP |  | Vnitřní dřevěná parapetní deska u okenní výplně TR/21 Rozměry dřevěného parapetu: dl. 1960mm, š. 150mm, tl. 20 mm. | [14 empty] | PP | 2
| VV |  | Rozměry dřevěného parapetu: dl. 1960mm, š. 150mm, tl. 20 mm. | [14 empty] | VV | 2 | 1 | True | 0 | ROZPOCET
| VV |  | 9*1,96 |  | 17.64 | [12 empty] | VV | 2 | 2 | True | 0 | ROZPOCET
| VV |  | Součet |  | 17.64 | [12 empty] | VV | 2 | 4 | True | 1 | ROZPOCET
80 | K | 766694123 | Montáž parapetních dřevěných nebo plastových šířky přes 30 cm délky do 2,6 m | kus | 14 |  | 0 | CS ÚRS 2020 01 |  | základní |  | 0 | 0 | 0 | 0 | 0 | 16 | K | 2 |  |  |  | ROZPOCET |  |  |  |  | 0 | 0 | 0 | 0 | 0 | 1 | 0 | 16 | 226236427
| PP |  | Montáž ostatních truhlářských konstrukcí parapetních desek dřevěných nebo plastových šířky přes 300 mm, délky přes 1600 do 2600 mm | [14 empty] | PP | 2
| PSC |  | Poznámka k souboru cen: 1. Vcenách 766 69 - 3421 a 3422 jsou započteny i náklady na zaměření zřizovaných otvorů. 2. V cenách 766 69 - 4111 až 4124 jsou započteny i náklady na zaměření, vyklínování, horizontální i vertikální vyrovnání, ukotvení a vyplnění spáry mezi parapetem a ostěním polyuretanovou pěnou, včetně zednického začištění. 3. Cenami -97 . . nelze oceňovat venkovní krycí lišty balkónových dveří; tato montáž se oceňuje cenou -1610. | [14 empty] | PSC | 2
| VV |  | TR1 | [14 empty] | VV | 2 | 1 | True | 0 | ROZPOCET
| VV |  | 9+2+3 |  | 14 | [12 empty] | VV | 2 | 2 | True | 0 | ROZPOCET
| VV |  | Součet |  | 14 | [12 empty] | VV | 2 | 4 | True | 1 | ROZPOCET
81 | M | TR1-P | Nový vnitřní dřevěný parapet u okenní výplně TR/1 | m | 34.84 |  | 0 | vlastní položka |  | základní |  | 0 | 0 | 0 | 0 | 0 | 32 | M | 2 |  |  |  | ROZPOCET |  |  |  |  | 0 | 0 | 0 | 0 | 0 | 1 | 0 | 16 | 1943948930
| PP |  | Nový vnitřní dřevěný parapet u okenní výplně TR/1 Rozměry dřevěného parapetu: TR/1a: dl. ~2530mm, š. ~ 340 mm, tl. 20 mm. (9ks) TR/1b: dl. ~2300mm, š. ~ 340 mm, tl. 20 mm. (2ks) TR/1c: dl. ~2490mm, š. ~ 340 mm, tl. 20 mm. (3ks) | [14 empty] | PP | 2
| VV |  | TR/1a: dl. ~2530mm, š. ~ 340 mm, tl. 20 mm. (9ks) | [14 empty] | VV | 2 | 1 | True | 0 | ROZPOCET
| VV |  | 2,53*9 |  | 22.77 | [12 empty] | VV | 2 | 2 | True | 0 | ROZPOCET
| VV |  | TR/1b: dl. ~2300mm, š. ~ 340 mm, tl. 20 mm. (2ks) | [14 empty] | VV | 2 | 1 | True | 0 | ROZPOCET
| VV |  | 2,3*2 |  | 4.6 | [12 empty] | VV | 2 | 2 | True | 0 | ROZPOCET
| VV |  | TR/1c: dl. ~2490mm, š. ~ 340 mm, tl. 20 mm. (3ks) | [14 empty] | VV | 2 | 1 | True | 0 | ROZPOCET
| VV |  | 2,49*3 |  | 7.47 | [12 empty] | VV | 2 | 2 | True | 0 | ROZPOCET
| VV |  | Součet |  | 34.84 | [12 empty] | VV | 2 | 4 | True | 1 | ROZPOCET
82 | K | TR22-D | Demontáž a zpětná montáž stávajícího vnitřního okna vč. začištění viz. odkaz TR22 | kus | 6 |  | 0 | vlastní položka |  | základní |  | 0 | 0 | 0 | 0 | 0 | 16 | K | 2 |  |  |  | ROZPOCET |  |  |  |  | 0 | 0 | 0 | 0 | 0 | 1 | 0 | 16 | -1391894776
| PP |  | Demontáž a zpětná montáž stávajícího vnitřního okna vč. začištění viz. odkaz TR22 | [14 empty] | PP | 2
83 | K | 766660481 | Montáž vchodových dveří dvoukřídlových s díly a nadsvětlíkem do zdiva | kus | 2 |  | 0 | CS ÚRS 2020 01 |  | základní |  | 0 | 0.00092 | 0.00184 | 0 | 0 | 16 | K | 2 |  |  |  | ROZPOCET |  |  |  |  | 0 | 0 | 0 | 0 | 0 | 1 | 0 | 16 | -1568860411
| PP |  | Montáž dveřních křídel dřevěných nebo plastových vchodových dveří včetně rámu do zdiva dvoukřídlových s díly a nadsvětlíkem | [14 empty] | PP | 2
| PSC |  | Poznámka k souboru cen: 1. Cenami -0021 až -0031, -0161 až -0163, -0181 až -0183, se oceňují dveře s protipožární odolností do 30 min. 2. V cenách -0201 až -0272 je započtena i montáž okopného plechu, stavěče křídel a držadel kyvných dveří. 3. V cenách -0351 až -0384 jsou započtené i náklady na osazení kování, vodícího trnu, seřízení pojezdů na stěnu a následné vyrovnání a seřízení dveřních křídel. 4. V cenách -0311 až -0324 nejsou započtené náklady na sestavení a osazení stavebního pouzdra, tyto náklady se oceňují cenami souboru cen 642 94-6 . . . Osazení stavebního pouzdra posuvných dveří do zděné příčky, katalogu 801-1 Budovy a haly - zděné a monolitické. | [14 empty] | PSC | 2
| VV |  | TR14a,TR14b | [14 empty] | VV | 2 | 1 | True | 0 | ROZPOCET
| VV |  | 1+1 |  | 2 | [12 empty] | VV | 2 | 2 | True | 0 | ROZPOCET
| VV |  | Součet |  | 2 | [12 empty] | VV | 2 | 4 | True | 1 | ROZPOCET
84 | M | TR14a | Replika dřevěných venkovních dveří – dvoukřídlé_viz. odkaz TR/14a | kus | 1 |  | 0 | vlastní položka |  | základní |  | 0 | 0 | 0 | 0 | 0 | 32 | M | 2 |  |  |  | ROZPOCET |  |  |  |  | 0 | 0 | 0 | 0 | 0 | 1 | 0 | 16 | -122950961
| PP |  | Replika dřevěných venkovních dveří – dvoukřídlé, s proskleným nadsvětlíkem a křídly (místnost - dispečink) Rozměr dveřní výplně: š. ~2110mm, v.k. ~ 3840mm (rozměr dveřního otvoru) | [14 empty] | PP | 2
85 | M | TR14b | Replika dřevěných venkovních dveří – dvoukřídlé_viz. odkaz TR/14b | kus | 1 |  | 0 | vlastní položka |  | základní |  | 0 | 0 | 0 | 0 | 0 | 32 | M | 2 |  |  |  | ROZPOCET |  |  |  |  | 0 | 0 | 0 | 0 | 0 | 1 | 0 | 16 | 1613709849
| PP |  | Replika dřevěných venkovních dveří – dvoukřídlé, s proskleným nadsvětlíkem a křídly (místnost - učebna) Rozměr dveřní výplně: š. ~2095mm, v.k. ~ 3930mm (rozměr dveřního otvoru) | [14 empty] | PP | 2
86 | K | 766-R1 | Montáž nového deštění TR14b | kus | 1 |  | 0 | vlastní položka |  | základní |  | 0 | 0 | 0 | 0 | 0 | 16 | K | 2 |  |  |  | ROZPOCET |  |  |  |  | 0 | 0 | 0 | 0 | 0 | 1 | 0 | 16 | -1362271077
| PP |  | Montáž nového deštění TR14b | [14 empty] | PP | 2
87 | M | TR14b-D | Nové deštění, zhotoveno modelovým způsobem až do stropu v rozsahu dle TR/14a (dispečink – 1.NP) – viz. výkresová část TR/14b + nový fládr deštění cca 9,00m2 | m2 | 9 |  | 0 | vlastní položka |  | základní |  | 0 | 0 | 0 | 0 | 0 | 32 | M | 2 |  |  |  | ROZPOCET |  |  |  |  | 0 | 0 | 0 | 0 | 0 | 1 | 0 | 16 | -592772423
| PP |  | Nové deštění, zhotoveno modelovým způsobem až do stropu v rozsahu dle TR/14a (dispečink – 1.NP) – viz. výkresová část TR/14b + nový fládr deštění cca 9,00m2 | [14 empty] | PP | 2
88 | K | TR3-KR | Repase vnitřního dřevěného krytu radiátoru u okenní výplně TR/3 (arkýř) - rozměr: horní část parapetu ~ 2170x145mm, výška krytu ~ 860mm | kus | 2 |  | 0 | vlastní položka |  | základní |  | 0 | 0 | 0 | 0 | 0 | 16 | K | 2 |  |  |  | ROZPOCET |  |  |  |  | 0 | 0 | 0 | 0 | 0 | 1 | 0 | 16 | 484119884
| PP |  | Repase vnitřního dřevěného krytu radiátoru u okenní výplně TR/3 (arkýř) - rozměr: horní část parapetu ~ 2170x145mm, výška krytu ~ 860mm | [14 empty] | PP | 2
89 | K | TR7-KR | Repase vnitřního dřevěného krytu radiátoru u okenní výplně TR/7 (arkýř) - viz. TR/3 !!! (demontáž +montáž) | kus | 2 |  | 0 | vlastní položka |  | základní |  | 0 | 0 | 0 | 0 | 0 | 16 | K | 2 |  |  |  | ROZPOCET |  |  |  |  | 0 | 0 | 0 | 0 | 0 | 1 | 0 | 16 | -1094184496
| PP |  | Repase vnitřního dřevěného krytu radiátoru u okenní výplně TR/7 (arkýř) - viz. TR/3 !!! (demontáž +montáž) | [14 empty] | PP | 2
90 | K | TR8-KR | Repase vnitřního dřevěného krytu radiátoru u okenní výplně TR/8 (arkýř) - viz. TR/3 !!! (demontáž +montáž) | kus | 2 |  | 0 | vlastní položka |  | základní |  | 0 | 0 | 0 | 0 | 0 | 16 | K | 2 |  |  |  | ROZPOCET |  |  |  |  | 0 | 0 | 0 | 0 | 0 | 1 | 0 | 16 | -2072875537
| PP |  | Repase vnitřního dřevěného krytu radiátoru u okenní výplně TR/8 (arkýř) - viz. TR/3 !!! (demontáž +montáž) | [14 empty] | PP | 2
91 | K | TR4-KR | Repase vnitřního dřevěného krytu radiátoru u okenní výplně TR/4 (arkýř) - viz. TR/3 !!! | kus | 4 |  | 0 | vlastní položka |  | základní |  | 0 | 0 | 0 | 0 | 0 | 16 | K | 2 |  |  |  | ROZPOCET |  |  |  |  | 0 | 0 | 0 | 0 | 0 | 1 | 0 | 16 | 2120964265
| PP |  | Repase vnitřního dřevěného krytu radiátoru u okenní výplně TR/4 (arkýř) - viz. TR/3 !!! | [14 empty] | PP | 2
92 | K | TR9-KR | Repase vnitřního dřevěného krytu radiátoru u okenní výplně TR/9 | kus | 3 |  | 0 | vlastní položka |  | základní |  | 0 | 0 | 0 | 0 | 0 | 16 | K | 2 |  |  |  | ROZPOCET |  |  |  |  | 0 | 0 | 0 | 0 | 0 | 1 | 0 | 16 | -379790517
| PP |  | Repase vnitřního dřevěného krytu radiátoru u okenní výplně TR/9 | [14 empty] | PP | 2
93 | K | TR3-D | Repase stávajícího deštění viz. odkaz TR 3 - odborná demontáž a opětovná odborná montáž - nový fládr jednoho deštění cca 10,2m2 | kus | 1 |  | 0 | vlastní položka |  | základní |  | 0 | 0 | 0 | 0 | 0 | 16 | K | 2 |  |  |  | ROZPOCET |  |  |  |  | 0 | 0 | 0 | 0 | 0 | 1 | 0 | 16 | 1516891832
| PP |  | Repase stávajícího deštění viz. odkaz TR 3 - odborná demontáž a opětovná odborná montáž - nový fládr jednoho deštění cca 10,2m2 | [14 empty] | PP | 2
94 | K | TR15 | Repase stávajících dřevěných vstupních dveří – dvoukřídlé_viz. odkaz TR15 | kus | 1 |  | 0 | vlastní položka |  | základní |  | 0 | 0 | 0 | 0 | 0 | 16 | K | 2 |  |  |  | ROZPOCET |  |  |  |  | 0 | 0 | 0 | 0 | 0 | 1 | 0 | 16 | 1159288365
| PP |  | Repase stávajících dřevěných vstupních dveří – dvoukřídlé, s proskleným nadsvětlíkem a křídly Rozměr dveřní výplně: š. ~2175mm, v.k. ~ 3865mm (rozměr dveřního otvoru) | [14 empty] | PP | 2
95 | K | TR16 | Repase stávajících dřevěných venkovních dveří – dvoukřídlé_viz. odkaz TR16 | kus | 1 |  | 0 | vlastní položka |  | základní |  | 0 | 0 | 0 | 0 | 0 | 16 | K | 2 |  |  |  | ROZPOCET |  |  |  |  | 0 | 0 | 0 | 0 | 0 | 1 | 0 | 16 | 1944075586
| PP |  | Repase stávajících dřevěných venkovních dveří – dvoukřídlé, s proskleným nadsvětlíkem Rozměr dveřní výplně: š. ~2190mm, v.k. ~ 3805mm (rozměr dveřního otvoru) | [14 empty] | PP | 2
96 | K | TR14a-D | Repase stávajícího deštění: odborná demontáž a zhotovení - nový fládr deštění cca 5,4m2 | kus | 1 |  | 0 | vlastní položka |  | základní |  | 0 | 0 | 0 | 0 | 0 | 16 | K | 2 |  |  |  | ROZPOCET |  |  |  |  | 0 | 0 | 0 | 0 | 0 | 1 | 0 | 16 | -415375005
| PP |  | Repase stávajícího deštění: odborná demontáž a zhotovení - nový fládr deštění cca 5,4m2 | [14 empty] | PP | 2
97 | K | TR18-D | Repase stávajícího deštění, odborná demontáž a opětovná odborná montáž parapetního deštění - nový fládr deštění cca 0,9m2. | kus | 1 |  | 0 | vlastní položka |  | základní |  | 0 | 0 | 0 | 0 | 0 | 16 | K | 2 |  |  |  | ROZPOCET |  |  |  |  | 0 | 0 | 0 | 0 | 0 | 1 | 0 | 16 | 638692749
| PP |  | Repase stávajícího deštění, odborná demontáž a opětovná odborná montáž parapetního deštění - nový fládr deštění cca 0,9m2. | [14 empty] | PP | 2
98 | K | TR10-D | Repase stávajícího deštění odborná demontáž a opětovná odborná montáž parapetního deštění - nový fládr deštění cca 0,81m2 | kus | 1 |  | 0 | vlastní položka |  | základní |  | 0 | 0 | 0 | 0 | 0 | 16 | K | 2 |  |  |  | ROZPOCET |  |  |  |  | 0 | 0 | 0 | 0 | 0 | 1 | 0 | 16 | -1684058054
| PP |  | Repase stávajícího deštění odborná demontáž a opětovná odborná montáž parapetního deštění - nový fládr deštění cca 0,81m2 | [14 empty] | PP | 2
99 | K | TR24 | Repase stávajících dřevěných kyvných dveří – dvoukřídlé_viz. odkaz TR/24 | kus | 1 |  | 0 | vlastní položka |  | základní |  | 0 | 0 | 0 | 0 | 0 | 16 | K | 2 |  |  |  | ROZPOCET |  |  |  |  | 0 | 0 | 0 | 0 | 0 | 1 | 0 | 16 | -1737848635
| PP |  | Repase stávajících dřevěných kyvných dveří – dvoukřídlé, prosklené Rozměr dveřní výplně: š. ~2200mm, v.k. ~ 3820mm (rozměr dveřního otvoru) | [14 empty] | PP | 2
100 | K | TR9-D | Demontáž + montáž stávajícího deštění (dřevěného obložení) | kus | 1 |  | 0 | vlastní položka |  | základní |  | 0 | 0 | 0 | 0 | 0 | 16 | K | 2 |  |  |  | ROZPOCET |  |  |  |  | 0 | 0 | 0 | 0 | 0 | 1 | 0 | 16 | -1989725831
| PP |  | Demontáž + montáž stávajícího deštění (dřevěného obložení) | [14 empty] | PP | 2
101 | K | TR23-D | Demontáž a zpětná montáž stávajícího vnitřního okna vč. začištění_viz. odkaz TR23 | kus | 3 |  | 0 | vlastní položka |  | základní |  | 0 | 0 | 0 | 0 | 0 | 16 | K | 2 |  |  |  | ROZPOCET |  |  |  |  | 0 | 0 | 0 | 0 | 0 | 1 | 0 | 16 | -81494862
| PP |  | Demontáž a zpětná montáž stávajícího vnitřního okna vč. začištění_viz. odkaz TR23 | [14 empty] | PP | 2
| D | 767 | Konstrukce zámečnické |  |  |  | 0 |  |  |  |  | 0 |  | 1.5331 |  | 0 | 2 | D | 1 |  |  |  | ROZPOCET | [10 empty] | 0
102 | K | 767627306 | Příplatek k montáži oken za připojovací spáru parotěsnou páskou interiérovou | m | 555.79 |  | 0 | CS ÚRS 2020 01 |  | základní |  | 0 | 6e-05 | 0.033347 | 0 | 0 | 16 | K | 2 |  |  |  | ROZPOCET |  |  |  |  | 0 | 0 | 0 | 0 | 0 | 1 | 0 | 16 | -285800597
| PP |  | Montáž oken zdvojených Příplatek k cenám za připojovací spáru mezi ostěním a rámem vnitřní parotěsnou páskou | [14 empty] | PP | 2
| PSC |  | Poznámka k souboru cen: 1. V cenách montáže oken jsou započteny i náklady na zaměření, vyklínování, horizontální i vertikální vyrovnání okenního rámu, ukotvení a vyplnění spáry mezi rámem a ostěním polyuretanovou pěnou. 2. Cenami montáže oken otevíravých lze ocenit i montáž oken kyvných, otočných, výklopných. 3. V cenách není započtena montáž dokončení okování oken zdvojených pákovým uzávěrem; tyto práce se oceňují cenou 767 62-0718 Montáž okování pákového uzávěru. 4. Cenami -71 . . lze oceňovat montáž: a) oboustranného spojení dvou prvků (oken,stěn, dveří, vrat, zárubní a jiných) krycími lištami ocelovými před osazením prvků nebo dodatečně po jejich osazení, b) jednostranného spojení dvou prvků; množství se určí polovinou výměry, c) krycích lišt, které se montují jen na jeden prvek; množství se určí čtvrtinou výměry. | [14 empty] | PSC | 2
| VV |  | VNITŘNÍ OKNA | [14 empty] | VV | 2 | 1 | True | 0 | ROZPOCET
| VV |  | 1NP | [14 empty] | VV | 2 | 1 | True | 0 | ROZPOCET
| VV |  | (2,15+2,75+2,75)*15 |  | 114.75 | [12 empty] | VV | 2 | 2 | True | 0 | ROZPOCET
| VV |  | (2,1+3,85+3,85)*3 |  | 29.4 | [12 empty] | VV | 2 | 2 | True | 0 | ROZPOCET
| VV |  | 2NP | [14 empty] | VV | 2 | 1 | True | 0 | ROZPOCET
| VV |  | (1,6+2,5+2,5)*11 |  | 72.6 | [12 empty] | VV | 2 | 2 | True | 0 | ROZPOCET
| VV |  | (0,35+2,5+2,5)*4 |  | 21.4 | [12 empty] | VV | 2 | 2 | True | 0 | ROZPOCET
| VV |  | (1,9+2,5+2,5)*2 |  | 13.8 | [12 empty] | VV | 2 | 2 | True | 0 | ROZPOCET
| VV |  | (1,2+2,5+2,5)*4 |  | 24.8 | [12 empty] | VV | 2 | 2 | True | 0 | ROZPOCET
| VV |  | (3,3+0,7+0,7+3,3) |  | 8 | [12 empty] | VV | 2 | 2 | True | 0 | ROZPOCET
| VV |  | 3NP | [14 empty] | VV | 2 | 1 | True | 0 | ROZPOCET
| VV |  | (1,6+2,2+2,2)*8 |  | 48 | [12 empty] | VV | 2 | 2 | True | 0 | ROZPOCET
| VV |  | (0,7+0,7+3+3)*4 |  | 29.6 | [12 empty] | VV | 2 | 2 | True | 0 | ROZPOCET
| VV |  | (0,35+2,2+2,2)*4 |  | 19 | [12 empty] | VV | 2 | 2 | True | 0 | ROZPOCET
| VV |  | (1,9+2,2+2,2)*2 |  | 12.6 | [12 empty] | VV | 2 | 2 | True | 0 | ROZPOCET
| VV |  | (1,2+2,2+2,2)*4 |  | 22.4 | [12 empty] | VV | 2 | 2 | True | 0 | ROZPOCET
| VV |  | 4NP | [14 empty] | VV | 2 | 1 | True | 0 | ROZPOCET
| VV |  | (1,3+3,0+3,0)*3 |  | 21.9 | [12 empty] | VV | 2 | 2 | True | 0 | ROZPOCET
| VV |  | (0,7+2,9+2,9)*4 |  | 26 | [12 empty] | VV | 2 | 2 | True | 0 | ROZPOCET
| VV |  | (1,2+2,0+2,0)*4 |  | 20.8 | [12 empty] | VV | 2 | 2 | True | 0 | ROZPOCET
| VV |  | (1,7+2,0+2,0)*9 |  | 51.3 | [12 empty] | VV | 2 | 2 | True | 0 | ROZPOCET
| VV |  | 5NP | [14 empty] | VV | 2 | 1 | True | 0 | ROZPOCET
| VV |  | (1,0+0,5+0,15+0,5+1,0)*2 |  | 6.3 | [12 empty] | VV | 2 | 2 | True | 0 | ROZPOCET
| VV |  | (1,14+0,55+0,25+0,5+0,25+0,55+1,14)*3 |  | 13.14 | [12 empty] | VV | 2 | 2 | True | 0 | ROZPOCET
| VV |  | Součet |  | 555.79 | [12 empty] | VV | 2 | 4 | True | 1 | ROZPOCET
103 | K | 767627309 | Příplatek k montáži oken za připojovací spáru impregnovanou komprimační páskou exteriérovou | m | 555.79 |  | 0 | CS ÚRS 2020 01 |  | základní |  | 0 | 5e-05 | 0.027789 | 0 | 0 | 16 | K | 2 |  |  |  | ROZPOCET |  |  |  |  | 0 | 0 | 0 | 0 | 0 | 1 | 0 | 16 | -1050065027
| PP |  | Montáž oken zdvojených Příplatek k cenám za připojovací spáru mezi ostěním a rámem venkovní impregnovanou komprimační páskou | [14 empty] | PP | 2
| PSC |  | Poznámka k souboru cen: 1. V cenách montáže oken jsou započteny i náklady na zaměření, vyklínování, horizontální i vertikální vyrovnání okenního rámu, ukotvení a vyplnění spáry mezi rámem a ostěním polyuretanovou pěnou. 2. Cenami montáže oken otevíravých lze ocenit i montáž oken kyvných, otočných, výklopných. 3. V cenách není započtena montáž dokončení okování oken zdvojených pákovým uzávěrem; tyto práce se oceňují cenou 767 62-0718 Montáž okování pákového uzávěru. 4. Cenami -71 . . lze oceňovat montáž: a) oboustranného spojení dvou prvků (oken,stěn, dveří, vrat, zárubní a jiných) krycími lištami ocelovými před osazením prvků nebo dodatečně po jejich osazení, b) jednostranného spojení dvou prvků; množství se určí polovinou výměry, c) krycích lišt, které se montují jen na jeden prvek; množství se určí čtvrtinou výměry. | [14 empty] | PSC | 2
| VV |  | VNĚJŠÍ OKNA | [14 empty] | VV | 2 | 1 | True | 0 | ROZPOCET
| VV |  | 1NP | [14 empty] | VV | 2 | 1 | True | 0 | ROZPOCET
| VV |  | (2,15+2,75+2,75)*15 |  | 114.75 | [12 empty] | VV | 2 | 2 | True | 0 | ROZPOCET
| VV |  | (2,1+3,85+3,85)*3 |  | 29.4 | [12 empty] | VV | 2 | 2 | True | 0 | ROZPOCET
| VV |  | 2NP | [14 empty] | VV | 2 | 1 | True | 0 | ROZPOCET
| VV |  | (1,6+2,5+2,5)*11 |  | 72.6 | [12 empty] | VV | 2 | 2 | True | 0 | ROZPOCET
| VV |  | (0,35+2,5+2,5)*4 |  | 21.4 | [12 empty] | VV | 2 | 2 | True | 0 | ROZPOCET
| VV |  | (1,9+2,5+2,5)*2 |  | 13.8 | [12 empty] | VV | 2 | 2 | True | 0 | ROZPOCET
| VV |  | (1,2+2,5+2,5)*4 |  | 24.8 | [12 empty] | VV | 2 | 2 | True | 0 | ROZPOCET
| VV |  | (3,3+0,7+0,7+3,3) |  | 8 | [12 empty] | VV | 2 | 2 | True | 0 | ROZPOCET
| VV |  | 3NP | [14 empty] | VV | 2 | 1 | True | 0 | ROZPOCET
| VV |  | (1,6+2,2+2,2)*8 |  | 48 | [12 empty] | VV | 2 | 2 | True | 0 | ROZPOCET
| VV |  | (0,7+0,7+3+3)*4 |  | 29.6 | [12 empty] | VV | 2 | 2 | True | 0 | ROZPOCET
| VV |  | (0,35+2,2+2,2)*4 |  | 19 | [12 empty] | VV | 2 | 2 | True | 0 | ROZPOCET
| VV |  | (1,9+2,2+2,2)*2 |  | 12.6 | [12 empty] | VV | 2 | 2 | True | 0 | ROZPOCET
| VV |  | (1,2+2,2+2,2)*4 |  | 22.4 | [12 empty] | VV | 2 | 2 | True | 0 | ROZPOCET
| VV |  | 4NP | [14 empty] | VV | 2 | 1 | True | 0 | ROZPOCET
| VV |  | (1,3+3,0+3,0)*3 |  | 21.9 | [12 empty] | VV | 2 | 2 | True | 0 | ROZPOCET
| VV |  | (0,7+2,9+2,9)*4 |  | 26 | [12 empty] | VV | 2 | 2 | True | 0 | ROZPOCET
| VV |  | (1,2+2,0+2,0)*4 |  | 20.8 | [12 empty] | VV | 2 | 2 | True | 0 | ROZPOCET
| VV |  | (1,7+2,0+2,0)*9 |  | 51.3 | [12 empty] | VV | 2 | 2 | True | 0 | ROZPOCET
| VV |  | 5NP | [14 empty] | VV | 2 | 1 | True | 0 | ROZPOCET
| VV |  | (1,0+0,5+0,15+0,5+1,0)*2 |  | 6.3 | [12 empty] | VV | 2 | 2 | True | 0 | ROZPOCET
| VV |  | (1,14+0,55+0,25+0,5+0,25+0,55+1,14)*3 |  | 13.14 | [12 empty] | VV | 2 | 2 | True | 0 | ROZPOCET
| VV |  | Součet |  | 555.79 | [12 empty] | VV | 2 | 4 | True | 1 | ROZPOCET
104 | K | Z1 | Repase stávající venkovní mříže do okenního otvoru suterénu š. 1050mm, v. 400mm_viz. odkaz Z/1 | kus | 9 |  | 0 | vlastní položka |  | základní |  | 0 | 0.13 | 1.17 | 0 | 0 | 16 | K | 2 |  |  |  | ROZPOCET |  |  |  |  | 0 | 0 | 0 | 0 | 0 | 1 | 0 | 16 | -1595281582
| PP |  | Repase stávající venkovní mříže do okenního otvoru suterénu š. 1050mm, v. 400mm_viz. odkaz Z/1 | [14 empty] | PP | 2
105 | K | Z2 | Repase vstupní mříže u hlavního vstupu š. ~2080mm, v. ~3000mm_viz. odkaz Z/2 | kus | 1 |  | 0 | vlastní položka |  | základní |  | 0 | 0.187 | 0.187 | 0 | 0 | 16 | K | 2 |  |  |  | ROZPOCET |  |  |  |  | 0 | 0 | 0 | 0 | 0 | 1 | 0 | 16 | 1218715188
| PP |  | Repase vstupní mříže u hlavního vstupu š. ~2080mm, v. ~3000mm_viz. odkaz Z/2 | [14 empty] | PP | 2
106 | M | OS1 | Nové zábradlí se skleněnou výplní - bezpečnostní sklo 2295/900 mm_viz. odkaz OS/1 | kus | 1 |  | 0 | vlastní položka |  | základní |  | 0 | 0.115 | 0.115 | 0 | 0 | 32 | M | 2 |  |  |  | ROZPOCET |  |  |  |  | 0 | 0 | 0 | 0 | 0 | 1 | 0 | 16 | -1189585004
| PP |  | Nové zábradlí se skleněnou výplní - bezpečnostní sklo 2295/900 mm_viz. odkaz OS/1 | [14 empty] | PP | 2
107 | K | 998767103 | Přesun hmot tonážní pro zámečnické konstrukce v objektech v do 24 m | t | 1.533 |  | 0 | CS ÚRS 2020 01 |  | základní |  | 0 | 0 | 0 | 0 | 0 | 16 | K | 2 |  |  |  | ROZPOCET |  |  |  |  | 0 | 0 | 0 | 0 | 0 | 1 | 0 | 16 | -750796044
| PP |  | Přesun hmot pro zámečnické konstrukce stanovený z hmotnosti přesunovaného materiálu vodorovná dopravní vzdálenost do 50 m v objektech výšky přes 12 do 24 m | [14 empty] | PP | 2
| PSC |  | Poznámka k souboru cen: 1. Ceny pro přesun hmot stanovený z hmotnosti přesunovaného materiálu se používají tehdy, pokud je možné určit hmotnost za celý stavební díl. Do této hmotnosti se započítává i hmotnost materiálů oceňovaných ve specifikaci. 2. Pokud nelze jednoznačně stanovit hmotnost přesunovaných materiálů, lze pro výpočet přesunu hmot použít orientačně procentní sazbu. Touto sazbou se vynásobí rozpočtové náklady za celý stavební díl včetně nákladů na materiál ve specifikacích. 3. Příplatek k cenám -7181 pro přesun prováděný bez použití mechanizace, tj. za ztížených podmínek, lze použít pouze pro hmotnost materiálu, která se tímto způsobem skutečně přemísťuje. | [14 empty] | PSC | 2
108 | K | 998767181 | Příplatek k přesunu hmot tonážní 767 prováděný bez použití mechanizace | t | 1.533 |  | 0 | CS ÚRS 2020 01 |  | základní |  | 0 | 0 | 0 | 0 | 0 | 16 | K | 2 |  |  |  | ROZPOCET |  |  |  |  | 0 | 0 | 0 | 0 | 0 | 1 | 0 | 16 | 486669539
| PP |  | Přesun hmot pro zámečnické konstrukce stanovený z hmotnosti přesunovaného materiálu Příplatek k cenám za přesun prováděný bez použití mechanizace pro jakoukoliv výšku objektu | [14 empty] | PP | 2
| PSC |  | Poznámka k souboru cen: 1. Ceny pro přesun hmot stanovený z hmotnosti přesunovaného materiálu se používají tehdy, pokud je možné určit hmotnost za celý stavební díl. Do této hmotnosti se započítává i hmotnost materiálů oceňovaných ve specifikaci. 2. Pokud nelze jednoznačně stanovit hmotnost přesunovaných materiálů, lze pro výpočet přesunu hmot použít orientačně procentní sazbu. Touto sazbou se vynásobí rozpočtové náklady za celý stavební díl včetně nákladů na materiál ve specifikacích. 3. Příplatek k cenám -7181 pro přesun prováděný bez použití mechanizace, tj. za ztížených podmínek, lze použít pouze pro hmotnost materiálu, která se tímto způsobem skutečně přemísťuje. | [14 empty] | PSC | 2
| D | 782 | Dokončovací práce - obklady z kamene |  |  |  | 0 |  |  |  |  | 0 |  | 1.015 |  | 0 | 2 | D | 1 |  |  |  | ROZPOCET | [10 empty] | 0
109 | K | 782632112 | Montáž obkladu parapetů z pravoúhlých desek z tvrdého kamene do lepidla tl do 30 mm | m2 | 10.629 |  | 0 | CS ÚRS 2020 01 |  | základní |  | 0 | 0.010451 | 0.11108 | 0 | 0 | 16 | K | 2 |  |  |  | ROZPOCET |  |  |  |  | 0 | 0 | 0 | 0 | 0 | 1 | 0 | 16 | 1918049194
| PP |  | Montáž obkladů parapetů z tvrdých kamenů kladených do lepidla z nejvýše dvou rozdílných druhů pravoúhlých desek ve skladbě se pravidelně opakujících tl. přes 25 do 30 mm | [14 empty] | PP | 2
| VV |  | 1) Okno TR/1a - tl. 20mm, dl. 2595mm, hl. 300mm - 1ks | [14 empty] | VV | 2 | 1 | True | 0 | ROZPOCET
| VV |  | 0,3*2,595 |  | 0.779 | [12 empty] | VV | 2 | 2 | True | 0 | ROZPOCET
| VV |  | 2) Okno TR/1a - tl. 20mm, dl. 2590mm, hl. 300mm - 1ks | [14 empty] | VV | 2 | 1 | True | 0 | ROZPOCET
| VV |  | 0,3*2,590 |  | 0.777 | [12 empty] | VV | 2 | 2 | True | 0 | ROZPOCET
| VV |  | 3) Okno TR/1a - tl. 20mm, dl. 2590mm, hl. 300mm - 1ks | [14 empty] | VV | 2 | 1 | True | 0 | ROZPOCET
| VV |  | 0,3*2,590 |  | 0.777 | [12 empty] | VV | 2 | 2 | True | 0 | ROZPOCET
| VV |  | 4) Okno TR/1a - tl. 20mm, dl. 2590mm, hl. 300mm - 1ks | [14 empty] | VV | 2 | 1 | True | 0 | ROZPOCET
| VV |  | 0,3*2,590 |  | 0.777 | [12 empty] | VV | 2 | 2 | True | 0 | ROZPOCET
| VV |  | 5) Okno TR/1a - tl. 20mm, dl. 2610mm, hl. 300mm - 1ks | [14 empty] | VV | 2 | 1 | True | 0 | ROZPOCET
| VV |  | 0,3*2,610 |  | 0.783 | [12 empty] | VV | 2 | 2 | True | 0 | ROZPOCET
| VV |  | 6) Okno TR/1b - tl. 20mm, dl. 2290mm, hl. 300mm - 1ks | [14 empty] | VV | 2 | 1 | True | 0 | ROZPOCET
| VV |  | 0,3*2,290 |  | 0.687 | [12 empty] | VV | 2 | 2 | True | 0 | ROZPOCET
| VV |  | 7) Okno TR/1a - tl. 20mm, dl. 2605mm, hl. 300mm - 1ks | [14 empty] | VV | 2 | 1 | True | 0 | ROZPOCET
| VV |  | 0,3*2,605 |  | 0.782 | [12 empty] | VV | 2 | 2 | True | 0 | ROZPOCET
| VV |  | 8) Okno TR/1a - tl. 20mm, dl. 2500mm, hl. 300mm - 1ks | [14 empty] | VV | 2 | 1 | True | 0 | ROZPOCET
| VV |  | 0,3*2,50 |  | 0.75 | [12 empty] | VV | 2 | 2 | True | 0 | ROZPOCET
| VV |  | 9) Okno TR/1a - tl. 20mm, dl. 2590mm, hl. 300mm - 1ks | [14 empty] | VV | 2 | 1 | True | 0 | ROZPOCET
| VV |  | 0,3*2,59 |  | 0.777 | [12 empty] | VV | 2 | 2 | True | 0 | ROZPOCET
| VV |  | 10) Okno TR/1a - tl. 20mm, dl. 2640mm, hl. 300mm - 1ks | [14 empty] | VV | 2 | 1 | True | 0 | ROZPOCET
| VV |  | 0,3*2,64 |  | 0.792 | [12 empty] | VV | 2 | 2 | True | 0 | ROZPOCET
| VV |  | 11) Okno TR/1b - tl. 20mm, dl. 2310mm, hl. 300mm - 1ks | [14 empty] | VV | 2 | 1 | True | 0 | ROZPOCET
| VV |  | 0,3*2,31 |  | 0.693 | [12 empty] | VV | 2 | 2 | True | 0 | ROZPOCET
| VV |  | 12) Okno TR/1c - tl. 20mm, dl. 2455mm, hl. 300mm - 1ks | [14 empty] | VV | 2 | 1 | True | 0 | ROZPOCET
| VV |  | 0,3*2,455 |  | 0.737 | [12 empty] | VV | 2 | 2 | True | 0 | ROZPOCET
| VV |  | 13) Okno TR/1c - tl. 20mm, dl. 2530mm, hl. 300mm - 1ks | [14 empty] | VV | 2 | 1 | True | 0 | ROZPOCET
| VV |  | 0,3*2,53 |  | 0.759 | [12 empty] | VV | 2 | 2 | True | 0 | ROZPOCET
| VV |  | 14) Okno TR/1c - tl. 20mm, dl. 2530mm, hl. 300mm - 1ks | [14 empty] | VV | 2 | 1 | True | 0 | ROZPOCET
| VV |  | 0,3*2,53 |  | 0.759 | [12 empty] | VV | 2 | 2 | True | 0 | ROZPOCET
| VV |  | Součet |  | 10.629 | [12 empty] | VV | 2 | 4 | True | 1 | ROZPOCET
110 | M | 5838702R | obklad parapetů žula tl 20mm, pemrlovaný povrch | m2 | 11.16 |  | 0 | vlastní položka |  | základní |  | 0 | 0.081 | 0.90396 | 0 | 0 | 32 | M | 2 |  |  |  | ROZPOCET |  |  |  |  | 0 | 0 | 0 | 0 | 0 | 1 | 0 | 16 | -573091425
| PP |  | obklad parapetů žula tl 20mm, pemrlovaný povrch | [14 empty] | PP | 2
| VV |  | 10,629*1,05 'Přepočtené koeficientem množství |  | 11.16 | [12 empty] | VV | 2 | 2 | False | 1 | ROZPOCET
111 | K | KA2 | Oprava stávající kamenný parapet | m2 | 1.242 |  | 0 | vlastní položka |  | základní |  | 0 | 0 | 0 | 0 | 0 | 16 | K | 2 |  |  |  | ROZPOCET |  |  |  |  | 0 | 0 | 0 | 0 | 0 | 1 | 0 | 16 | 1140602925
| PP |  | Oprava stávající kamenný parapet | [14 empty] | PP | 2
| VV |  | 1) Okno TR/2 - tl. 20mm, dl. 1800mm, hl. 230mm - 1ks (č.m. 2.10) | [14 empty] | VV | 2 | 1 | True | 0 | ROZPOCET
| VV |  | 0,23*1,8 |  | 0.414 | [12 empty] | VV | 2 | 2 | True | 0 | ROZPOCET
| VV |  | 2) Okno TR/2 - tl. 20mm, dl. 1800mm, hl. 230mm - 1ks (č.m. 2.10) | [14 empty] | VV | 2 | 1 | True | 0 | ROZPOCET
| VV |  | 0,23*1,8 |  | 0.414 | [12 empty] | VV | 2 | 2 | True | 0 | ROZPOCET
| VV |  | 3) Okno TR/2 - tl. 20mm, dl. 1800mm, hl. 230mm - 1ks (č.m. 2.11) | [14 empty] | VV | 2 | 1 | True | 0 | ROZPOCET
| VV |  | 0,23*1,8 |  | 0.414 | [12 empty] | VV | 2 | 2 | True | 0 | ROZPOCET
| VV |  | Součet |  | 1.242 | [12 empty] | VV | 2 | 4 | True | 1 | ROZPOCET
112 | K | 998782103 | Přesun hmot tonážní pro obklady kamenné v objektech v do 60 m | t | 1.015 |  | 0 | CS ÚRS 2020 01 |  | základní |  | 0 | 0 | 0 | 0 | 0 | 16 | K | 2 |  |  |  | ROZPOCET |  |  |  |  | 0 | 0 | 0 | 0 | 0 | 1 | 0 | 16 | 1473946368
| PP |  | Přesun hmot pro obklady kamenné stanovený z hmotnosti přesunovaného materiálu vodorovná dopravní vzdálenost do 50 m v objektech výšky přes 12 do 60 m | [14 empty] | PP | 2
| PSC |  | Poznámka k souboru cen: 1. Ceny pro přesun hmot stanovený z hmotnosti přesunovaného materiálu se používají tehdy, pokud je možné určit hmotnost za celý stavební díl. Do této hmotnosti se započítává i hmotnost materiálů oceňovaných ve specifikaci. 2. Pokud nelze jednoznačně stanovit hmotnost přesunovaných materiálů, lze pro výpočet přesunu hmot použít orientačně procentní sazbu. Touto sazbou se vynásobí rozpočtové náklady za celý stavební díl včetně nákladů na materiál ve specifikacích. 3. Příplatek k cenám -2181 pro přesun prováděný bez použití mechanizace, tj. za ztížených podmínek, lze použít pouze pro hmotnost materiálu, která se tímto způsobem skutečně přemísťuje. | [14 empty] | PSC | 2
113 | K | 998782181 | Příplatek k přesunu hmot tonážní 782 prováděný bez použití mechanizace | t | 1.015 |  | 0 | CS ÚRS 2020 01 |  | základní |  | 0 | 0 | 0 | 0 | 0 | 16 | K | 2 |  |  |  | ROZPOCET |  |  |  |  | 0 | 0 | 0 | 0 | 0 | 1 | 0 | 16 | 1397100796
| PP |  | Přesun hmot pro obklady kamenné stanovený z hmotnosti přesunovaného materiálu Příplatek k ceně za přesun prováděný bez použití mechanizace pro jakoukoliv výšku objektu | [14 empty] | PP | 2
| PSC |  | Poznámka k souboru cen: 1. Ceny pro přesun hmot stanovený z hmotnosti přesunovaného materiálu se používají tehdy, pokud je možné určit hmotnost za celý stavební díl. Do této hmotnosti se započítává i hmotnost materiálů oceňovaných ve specifikaci. 2. Pokud nelze jednoznačně stanovit hmotnost přesunovaných materiálů, lze pro výpočet přesunu hmot použít orientačně procentní sazbu. Touto sazbou se vynásobí rozpočtové náklady za celý stavební díl včetně nákladů na materiál ve specifikacích. 3. Příplatek k cenám -2181 pro přesun prováděný bez použití mechanizace, tj. za ztížených podmínek, lze použít pouze pro hmotnost materiálu, která se tímto způsobem skutečně přemísťuje. | [14 empty] | PSC | 2
| D | 783 | Dokončovací práce - nátěry |  |  |  | 0 |  |  |  |  | 0 |  | 5.8346 |  | 0 | 2 | D | 1 |  |  |  | ROZPOCET | [10 empty] | 0
114 | K | 783009511 | Dekorační technika imitace dřeva jemné fládrování | m2 | 109.11 |  | 0 | CS ÚRS 2020 01 |  | základní |  | 0 | 0.00091 | 0.09929 | 0 | 0 | 16 | K | 2 |  |  |  | ROZPOCET |  |  |  |  | 0 | 0 | 0 | 0 | 0 | 1 | 0 | 16 | -1626029572
| PP |  | Dekorační technika imitace dřeva fládrování jemné | [14 empty] | PP | 2
| PSC |  | Poznámka k souboru cen: 1. V ceně 783 00-9501 jsou započteny náklady na dvojnásobný základní nátěr, vytvoření hrubého fládrování a překrytí lakem. 2. V ceně 783 00-9511 jsou započteny náklady na dvojnásobný základní nátěr, vytvoření hrubého fládrování a jeho překrytí lakem, vytvoření jemného fládrování a překrytí lakem. | [14 empty] | PSC | 2
| VV |  | oprava fládrování | [14 empty] | VV | 2 | 1 | True | 0 | ROZPOCET
| VV |  | TR/3 | [14 empty] | VV | 2 | 1 | True | 0 | ROZPOCET
| VV |  | 10,2*2 |  | 20.4 | [12 empty] | VV | 2 | 2 | True | 0 | ROZPOCET
| VV |  | TR/4 | [14 empty] | VV | 2 | 1 | True | 0 | ROZPOCET
| VV |  | 10,2*4 |  | 40.8 | [12 empty] | VV | 2 | 2 | True | 0 | ROZPOCET
| VV |  | TR/7 | [14 empty] | VV | 2 | 1 | True | 0 | ROZPOCET
| VV |  | 10,2*2 |  | 20.4 | [12 empty] | VV | 2 | 2 | True | 0 | ROZPOCET
| VV |  | TR/8 | [14 empty] | VV | 2 | 1 | True | 0 | ROZPOCET
| VV |  | 10,2*2 |  | 20.4 | [12 empty] | VV | 2 | 2 | True | 0 | ROZPOCET
| VV |  | TR/14a | [14 empty] | VV | 2 | 1 | True | 0 | ROZPOCET
| VV |  | 5,4 |  | 5.4 | [12 empty] | VV | 2 | 2 | True | 0 | ROZPOCET
| VV |  | TR/18 | [14 empty] | VV | 2 | 1 | True | 0 | ROZPOCET
| VV |  | 0,9 |  | 0.9 | [12 empty] | VV | 2 | 2 | True | 0 | ROZPOCET
| VV |  | TR/10 | [14 empty] | VV | 2 | 1 | True | 0 | ROZPOCET
| VV |  | 0,81 |  | 0.81 | [12 empty] | VV | 2 | 2 | True | 0 | ROZPOCET
| VV |  | Součet |  | 109.11 | [12 empty] | VV | 2 | 4 | True | 1 | ROZPOCET
115 | K | 783801203 | Okartáčování omítek před provedením nátěru | m2 | 1880 |  | 0 | CS ÚRS 2020 01 |  | základní |  | 0 | 0 | 0 | 0 | 0 | 16 | K | 2 |  |  |  | ROZPOCET |  |  |  |  | 0 | 0 | 0 | 0 | 0 | 1 | 0 | 16 | 1911665825
| PP |  | Příprava podkladu omítek před provedením nátěru okartáčování | [14 empty] | PP | 2
| VV |  | CELÁ ULIČNÍ FASÁDA | [14 empty] | VV | 2 | 1 | True | 0 | ROZPOCET
| VV |  | 19*(19,824+57,675+2*0,9)*1,1 |  | 1657.349 | [12 empty] | VV | 2 | 2 | True | 0 | ROZPOCET
| VV |  | 4,0*(7+7,5+7,5+7+7+13)*1,1 |  | 215.6 | [12 empty] | VV | 2 | 2 | True | 0 | ROZPOCET
| VV |  | Mezisoučet |  | 1872.949 | [12 empty] | VV | 2 | 3 | True | 0 | ROZPOCET
| VV |  | 1880 |  | 1880 | [12 empty] | VV | 2 | 2 | True | 1 | ROZPOCET
116 | K | 783801505 | Omytí omítek s odmaštěním před provedením nátěru | m2 | 1880 |  | 0 | CS ÚRS 2020 01 |  | základní |  | 0 | 0.003 | 5.64 | 0 | 0 | 16 | K | 2 |  |  |  | ROZPOCET |  |  |  |  | 0 | 0 | 0 | 0 | 0 | 1 | 0 | 16 | 1570967847
| PP |  | Příprava podkladu omítek před provedením nátěru omytí s odmaštěním a následným opláchnutím | [14 empty] | PP | 2
117 | K | 783823137 | Penetrační vápenný nátěr hladkých nebo štukových omítek | m2 | 103.602 |  | 0 | CS ÚRS 2020 01 |  | základní |  | 0 | 0.00027 | 0.027973 | 0 | 0 | 16 | K | 2 |  |  |  | ROZPOCET |  |  |  |  | 0 | 0 | 0 | 0 | 0 | 1 | 0 | 16 | 1021738990
| PP |  | Penetrační nátěr omítek hladkých omítek hladkých, zrnitých tenkovrstvých nebo štukových stupně členitosti 1 a 2 vápenný | [14 empty] | PP | 2
| VV |  | OPRAVA VNĚJŠÍHO OSTĚNÍ A NADPRAŽÍ | [14 empty] | VV | 2 | 1 | True | 0 | ROZPOCET
| VV |  | 1NP | [14 empty] | VV | 2 | 1 | True | 0 | ROZPOCET
| VV |  | 0,18*(2,15+2,75+2,75)*15 |  | 20.655 | [12 empty] | VV | 2 | 2 | True | 0 | ROZPOCET
| VV |  | 0,18*(2,1+3,85+3,85)*3 |  | 5.292 | [12 empty] | VV | 2 | 2 | True | 0 | ROZPOCET
| VV |  | 2NP | [14 empty] | VV | 2 | 1 | True | 0 | ROZPOCET
| VV |  | 0,18*(1,6+2,5+2,5)*11 |  | 13.068 | [12 empty] | VV | 2 | 2 | True | 0 | ROZPOCET
| VV |  | 0,18*(0,35+2,5+2,5)*4 |  | 3.852 | [12 empty] | VV | 2 | 2 | True | 0 | ROZPOCET
| VV |  | 0,18*(1,9+2,5+2,5)*2 |  | 2.484 | [12 empty] | VV | 2 | 2 | True | 0 | ROZPOCET
| VV |  | 0,18*(1,2+2,5+2,5)*4 |  | 4.464 | [12 empty] | VV | 2 | 2 | True | 0 | ROZPOCET
| VV |  | 0,18*(3,3+0,7+0,7+3,3) |  | 1.44 | [12 empty] | VV | 2 | 2 | True | 0 | ROZPOCET
| VV |  | 3NP | [14 empty] | VV | 2 | 1 | True | 0 | ROZPOCET
| VV |  | 0,18*(1,6+2,2+2,2)*8 |  | 8.64 | [12 empty] | VV | 2 | 2 | True | 0 | ROZPOCET
| VV |  | 0,18*(0,7+0,7+3+3)*4 |  | 5.328 | [12 empty] | VV | 2 | 2 | True | 0 | ROZPOCET
| VV |  | 0,18*(0,35+2,2+2,2)*4 |  | 3.42 | [12 empty] | VV | 2 | 2 | True | 0 | ROZPOCET
| VV |  | 0,18*(1,9+2,2+2,2)*2 |  | 2.268 | [12 empty] | VV | 2 | 2 | True | 0 | ROZPOCET
| VV |  | 0,18*(1,2+2,2+2,2)*4 |  | 4.032 | [12 empty] | VV | 2 | 2 | True | 0 | ROZPOCET
| VV |  | 4NP | [14 empty] | VV | 2 | 1 | True | 0 | ROZPOCET
| VV |  | 0,18*(1,3+3,0+3,0)*3 |  | 3.942 | [12 empty] | VV | 2 | 2 | True | 0 | ROZPOCET
| VV |  | 0,18*(0,7+2,9+2,9)*4 |  | 4.68 | [12 empty] | VV | 2 | 2 | True | 0 | ROZPOCET
| VV |  | 0,18*(1,2+2,0+2,0)*4 |  | 3.744 | [12 empty] | VV | 2 | 2 | True | 0 | ROZPOCET
| VV |  | 0,18*(1,7+2,0+2,0)*9 |  | 9.234 | [12 empty] | VV | 2 | 2 | True | 0 | ROZPOCET
| VV |  | 5NP | [14 empty] | VV | 2 | 1 | True | 0 | ROZPOCET
| VV |  | 0,15*(0,58+1,1+1,1)*2 |  | 0.834 | [12 empty] | VV | 2 | 2 | True | 0 | ROZPOCET
| VV |  | 0,15*(1,0+2,5+2,5) |  | 0.9 | [12 empty] | VV | 2 | 2 | True | 0 | ROZPOCET
| VV |  | 0,15*(0,5+1,0+1,0)*4 |  | 1.5 | [12 empty] | VV | 2 | 2 | True | 0 | ROZPOCET
| VV |  | 0,15*(0,55+1,15+1,15)*2*3 |  | 2.565 | [12 empty] | VV | 2 | 2 | True | 0 | ROZPOCET
| VV |  | 0,15*(0,5+1,15+1,15)*3 |  | 1.26 | [12 empty] | VV | 2 | 2 | True | 0 | ROZPOCET
| VV |  | Součet |  | 103.602 | [12 empty] | VV | 2 | 4 | True | 1 | ROZPOCET
118 | K | 783827427 | Krycí dvojnásobný vápenný nátěr omítek stupně členitosti 1 a 2 | m2 | 103.602 |  | 0 | CS ÚRS 2020 01 |  | základní |  | 0 | 0.00065 | 0.067341 | 0 | 0 | 16 | K | 2 |  |  |  | ROZPOCET |  |  |  |  | 0 | 0 | 0 | 0 | 0 | 1 | 0 | 16 | 954313694
| PP |  | Krycí (ochranný ) nátěr omítek dvojnásobný hladkých omítek hladkých, zrnitých tenkovrstvých nebo štukových stupně členitosti 1 a 2 vápenný | [14 empty] | PP | 2
| VV |  | OPRAVA VNĚJŠÍHO OSTĚNÍ A NADPRAŽÍ | [14 empty] | VV | 2 | 1 | True | 0 | ROZPOCET
| VV |  | 1NP | [14 empty] | VV | 2 | 1 | True | 0 | ROZPOCET
| VV |  | 0,18*(2,15+2,75+2,75)*15 |  | 20.655 | [12 empty] | VV | 2 | 2 | True | 0 | ROZPOCET
| VV |  | 0,18*(2,1+3,85+3,85)*3 |  | 5.292 | [12 empty] | VV | 2 | 2 | True | 0 | ROZPOCET
| VV |  | 2NP | [14 empty] | VV | 2 | 1 | True | 0 | ROZPOCET
| VV |  | 0,18*(1,6+2,5+2,5)*11 |  | 13.068 | [12 empty] | VV | 2 | 2 | True | 0 | ROZPOCET
| VV |  | 0,18*(0,35+2,5+2,5)*4 |  | 3.852 | [12 empty] | VV | 2 | 2 | True | 0 | ROZPOCET
| VV |  | 0,18*(1,9+2,5+2,5)*2 |  | 2.484 | [12 empty] | VV | 2 | 2 | True | 0 | ROZPOCET
| VV |  | 0,18*(1,2+2,5+2,5)*4 |  | 4.464 | [12 empty] | VV | 2 | 2 | True | 0 | ROZPOCET
| VV |  | 0,18*(3,3+0,7+0,7+3,3) |  | 1.44 | [12 empty] | VV | 2 | 2 | True | 0 | ROZPOCET
| VV |  | 3NP | [14 empty] | VV | 2 | 1 | True | 0 | ROZPOCET
| VV |  | 0,18*(1,6+2,2+2,2)*8 |  | 8.64 | [12 empty] | VV | 2 | 2 | True | 0 | ROZPOCET
| VV |  | 0,18*(0,7+0,7+3+3)*4 |  | 5.328 | [12 empty] | VV | 2 | 2 | True | 0 | ROZPOCET
| VV |  | 0,18*(0,35+2,2+2,2)*4 |  | 3.42 | [12 empty] | VV | 2 | 2 | True | 0 | ROZPOCET
| VV |  | 0,18*(1,9+2,2+2,2)*2 |  | 2.268 | [12 empty] | VV | 2 | 2 | True | 0 | ROZPOCET
| VV |  | 0,18*(1,2+2,2+2,2)*4 |  | 4.032 | [12 empty] | VV | 2 | 2 | True | 0 | ROZPOCET
| VV |  | 4NP | [14 empty] | VV | 2 | 1 | True | 0 | ROZPOCET
| VV |  | 0,18*(1,3+3,0+3,0)*3 |  | 3.942 | [12 empty] | VV | 2 | 2 | True | 0 | ROZPOCET
| VV |  | 0,18*(0,7+2,9+2,9)*4 |  | 4.68 | [12 empty] | VV | 2 | 2 | True | 0 | ROZPOCET
| VV |  | 0,18*(1,2+2,0+2,0)*4 |  | 3.744 | [12 empty] | VV | 2 | 2 | True | 0 | ROZPOCET
| VV |  | 0,18*(1,7+2,0+2,0)*9 |  | 9.234 | [12 empty] | VV | 2 | 2 | True | 0 | ROZPOCET
| VV |  | 5NP | [14 empty] | VV | 2 | 1 | True | 0 | ROZPOCET
| VV |  | 0,15*(0,58+1,1+1,1)*2 |  | 0.834 | [12 empty] | VV | 2 | 2 | True | 0 | ROZPOCET
| VV |  | 0,15*(1,0+2,5+2,5) |  | 0.9 | [12 empty] | VV | 2 | 2 | True | 0 | ROZPOCET
| VV |  | 0,15*(0,5+1,0+1,0)*4 |  | 1.5 | [12 empty] | VV | 2 | 2 | True | 0 | ROZPOCET
| VV |  | 0,15*(0,55+1,15+1,15)*2*3 |  | 2.565 | [12 empty] | VV | 2 | 2 | True | 0 | ROZPOCET
| VV |  | 0,15*(0,5+1,15+1,15)*3 |  | 1.26 | [12 empty] | VV | 2 | 2 | True | 0 | ROZPOCET
| VV |  | Součet |  | 103.602 | [12 empty] | VV | 2 | 4 | True | 1 | ROZPOCET
| D | 784 | Dokončovací práce - malby |  |  |  | 0 |  |  |  |  | 0 |  | 0.32136 |  | 0.056754 | 2 | D | 1 |  |  |  | ROZPOCET | [10 empty] | 0
119 | K | 784111011 | Obroušení podkladu omítnutého v místnostech výšky do 3,80 m | m2 | 378.361 |  | 0 | CS ÚRS 2020 01 |  | základní |  | 0 | 2.08e-06 | 0.00078699 | 0.00015 | 0.056754 | 16 | K | 2 |  |  |  | ROZPOCET |  |  |  |  | 0 | 0 | 0 | 0 | 0 | 1 | 0 | 16 | 743136998
| PP |  | Obroušení podkladu omítky v místnostech výšky do 3,80 m | [14 empty] | PP | 2
| VV |  | OPRAVA VNITŘNÍHO OSTĚNÍ A NADPRAŽÍ | [14 empty] | VV | 2 | 1 | True | 0 | ROZPOCET
| VV |  | 1NP | [14 empty] | VV | 2 | 1 | True | 0 | ROZPOCET
| VV |  | 0,7*(2,15+2,75+2,75)*15 |  | 80.325 | [12 empty] | VV | 2 | 2 | True | 0 | ROZPOCET
| VV |  | 0,7*(2,1+3,85+3,85)*3 |  | 20.58 | [12 empty] | VV | 2 | 2 | True | 0 | ROZPOCET
| VV |  | 2NP | [14 empty] | VV | 2 | 1 | True | 0 | ROZPOCET
| VV |  | 0,7*(1,6+2,5+2,5)*11 |  | 50.82 | [12 empty] | VV | 2 | 2 | True | 0 | ROZPOCET
| VV |  | 0,7*(0,35+2,5+2,5)*4 |  | 14.98 | [12 empty] | VV | 2 | 2 | True | 0 | ROZPOCET
| VV |  | 0,7*(1,9+2,5+2,5)*2 |  | 9.66 | [12 empty] | VV | 2 | 2 | True | 0 | ROZPOCET
| VV |  | 0,7*(1,2+2,5+2,5)*4 |  | 17.36 | [12 empty] | VV | 2 | 2 | True | 0 | ROZPOCET
| VV |  | 0,7*(3,3+0,7+0,7+3,3) |  | 5.6 | [12 empty] | VV | 2 | 2 | True | 0 | ROZPOCET
| VV |  | 3NP | [14 empty] | VV | 2 | 1 | True | 0 | ROZPOCET
| VV |  | 0,7*(1,6+2,2+2,2)*8 |  | 33.6 | [12 empty] | VV | 2 | 2 | True | 0 | ROZPOCET
| VV |  | 0,7*(0,7+0,7+3+3)*4 |  | 20.72 | [12 empty] | VV | 2 | 2 | True | 0 | ROZPOCET
| VV |  | 0,7*(0,35+2,2+2,2)*4 |  | 13.3 | [12 empty] | VV | 2 | 2 | True | 0 | ROZPOCET
| VV |  | 0,7*(1,9+2,2+2,2)*2 |  | 8.82 | [12 empty] | VV | 2 | 2 | True | 0 | ROZPOCET
| VV |  | 0,7*(1,2+2,2+2,2)*4 |  | 15.68 | [12 empty] | VV | 2 | 2 | True | 0 | ROZPOCET
| VV |  | 4NP | [14 empty] | VV | 2 | 1 | True | 0 | ROZPOCET
| VV |  | 0,7*(1,3+3,0+3,0)*3 |  | 15.33 | [12 empty] | VV | 2 | 2 | True | 0 | ROZPOCET
| VV |  | 0,7*(0,7+2,9+2,9)*4 |  | 18.2 | [12 empty] | VV | 2 | 2 | True | 0 | ROZPOCET
| VV |  | 0,7*(1,2+2,0+2,0)*4 |  | 14.56 | [12 empty] | VV | 2 | 2 | True | 0 | ROZPOCET
| VV |  | 0,7*(1,7+2,0+2,0)*9 |  | 35.91 | [12 empty] | VV | 2 | 2 | True | 0 | ROZPOCET
| VV |  | 5NP | [14 empty] | VV | 2 | 1 | True | 0 | ROZPOCET
| VV |  | 0,15*(1,0+0,5+0,15+0,5+1,0)*2 |  | 0.945 | [12 empty] | VV | 2 | 2 | True | 0 | ROZPOCET
| VV |  | 0,15*(1,14+0,55+0,25+0,5+0,25+0,55+1,14)*3 |  | 1.971 | [12 empty] | VV | 2 | 2 | True | 0 | ROZPOCET
| VV | MALBY | Součet |  | 378.361 | [12 empty] | VV | 2 | 4 | True | 1 | ROZPOCET
120 | K | 784171113 | Zakrytí vnitřních ploch stěn v místnostech výšky do 5,00 m | m2 | 326.979 |  | 0 | CS ÚRS 2020 01 |  | základní |  | 0 | 0 | 0 | 0 | 0 | 16 | K | 2 |  |  |  | ROZPOCET |  |  |  |  | 0 | 0 | 0 | 0 | 0 | 1 | 0 | 16 | 1564659722
| PP |  | Zakrytí nemalovaných ploch (materiál ve specifikaci) včetně pozdějšího odkrytí svislých ploch např. stěn, oken, dveří v místnostech výšky přes 3,80 do 5,00 | [14 empty] | PP | 2
| PSC |  | Poznámka k souboru cen: 1. V cenách nejsou započteny náklady na dodávku fólie, tyto se oceňují ve speifikaci.Ztratné lze stanovit ve výši 5%. | [14 empty] | PSC | 2
| VV |  | ZAKRYTÍ NOVÝCH VÝPLNÍ | [14 empty] | VV | 2 | 1 | True | 0 | ROZPOCET
| VV |  | 1NP | [14 empty] | VV | 2 | 1 | True | 0 | ROZPOCET
| VV |  | 2,15*2,75*15 |  | 88.688 | [12 empty] | VV | 2 | 2 | True | 0 | ROZPOCET
| VV |  | 2,1*3,85*3 |  | 24.255 | [12 empty] | VV | 2 | 2 | True | 0 | ROZPOCET
| VV |  | 2NP | [14 empty] | VV | 2 | 1 | True | 0 | ROZPOCET
| VV |  | 1,6*2,5*11 |  | 44 | [12 empty] | VV | 2 | 2 | True | 0 | ROZPOCET
| VV |  | 0,35*2,5*4 |  | 3.5 | [12 empty] | VV | 2 | 2 | True | 0 | ROZPOCET
| VV |  | 1,9*2,5*2 |  | 9.5 | [12 empty] | VV | 2 | 2 | True | 0 | ROZPOCET
| VV |  | 1,2*2,5*4 |  | 12 | [12 empty] | VV | 2 | 2 | True | 0 | ROZPOCET
| VV |  | 0,7*3,3+0,7*2,5 |  | 4.06 | [12 empty] | VV | 2 | 2 | True | 0 | ROZPOCET
| VV |  | 3NP | [14 empty] | VV | 2 | 1 | True | 0 | ROZPOCET
| VV |  | 1,6*2,2*8 |  | 28.16 | [12 empty] | VV | 2 | 2 | True | 0 | ROZPOCET
| VV |  | 0,7*3*2*4 |  | 16.8 | [12 empty] | VV | 2 | 2 | True | 0 | ROZPOCET
| VV |  | 0,35*2,2*4 |  | 3.08 | [12 empty] | VV | 2 | 2 | True | 0 | ROZPOCET
| VV |  | 1,9*2,2*2 |  | 8.36 | [12 empty] | VV | 2 | 2 | True | 0 | ROZPOCET
| VV |  | 1,2*2,2*4 |  | 10.56 | [12 empty] | VV | 2 | 2 | True | 0 | ROZPOCET
| VV |  | 4NP | [14 empty] | VV | 2 | 1 | True | 0 | ROZPOCET
| VV |  | 1,6*3,0*3 |  | 14.4 | [12 empty] | VV | 2 | 2 | True | 0 | ROZPOCET
| VV |  | 0,7*2,9*4 |  | 8.12 | [12 empty] | VV | 2 | 2 | True | 0 | ROZPOCET
| VV |  | 1,2*2,0*4 |  | 9.6 | [12 empty] | VV | 2 | 2 | True | 0 | ROZPOCET
| VV |  | 1,7*2,0*9 |  | 30.6 | [12 empty] | VV | 2 | 2 | True | 0 | ROZPOCET
| VV |  | 5NP | [14 empty] | VV | 2 | 1 | True | 0 | ROZPOCET
| VV |  | 0,58*1,1*2 |  | 1.276 | [12 empty] | VV | 2 | 2 | True | 0 | ROZPOCET
| VV |  | 1,0*2,5 |  | 2.5 | [12 empty] | VV | 2 | 2 | True | 0 | ROZPOCET
| VV |  | 0,5*1,0*4 |  | 2 | [12 empty] | VV | 2 | 2 | True | 0 | ROZPOCET
| VV |  | 0,55*1,15*2*3 |  | 3.795 | [12 empty] | VV | 2 | 2 | True | 0 | ROZPOCET
| VV |  | 0,5*1,15*3 |  | 1.725 | [12 empty] | VV | 2 | 2 | True | 0 | ROZPOCET
| VV |  | Součet |  | 326.979 | [12 empty] | VV | 2 | 4 | True | 1 | ROZPOCET
121 | M | 58124844 | fólie pro malířské potřeby zakrývací tl 25µ 4x5m | m2 | 343.328 |  | 0 | CS ÚRS 2020 01 |  | základní |  | 0 | 0 | 0 | 0 | 0 | 32 | M | 2 |  |  |  | ROZPOCET |  |  |  |  | 0 | 0 | 0 | 0 | 0 | 1 | 0 | 16 | -1198220009
| PP |  | fólie pro malířské potřeby zakrývací tl 25µ 4x5m | [14 empty] | PP | 2
| VV |  | 326,979*1,05 'Přepočtené koeficientem množství |  | 343.328 | [12 empty] | VV | 2 | 2 | False | 1 | ROZPOCET
122 | K | 784181011 | Dvojnásobné pačokování v místnostech výšky do 3,80 m | m2 | 378.361 |  | 0 | CS ÚRS 2020 01 |  | základní |  | 0 | 0.00044 | 0.16648 | 0 | 0 | 16 | K | 2 |  |  |  | ROZPOCET |  |  |  |  | 0 | 0 | 0 | 0 | 0 | 1 | 0 | 16 | 1075141688
| PP |  | Pačokování dvojnásobné v místnostech výšky do 3,80 m | [14 empty] | PP | 2
| VV |  | MALBY |  | 378.361 | [12 empty] | VV | 2 | 2 | True | 1 | ROZPOCET
123 | K | 784312021 | Dvojnásobné bílé vápenné malby v místnostech výšky do 3,80 m | m2 | 378.361 |  | 0 | CS ÚRS 2020 01 |  | základní |  | 0 | 0.0004 | 0.15134 | 0 | 0 | 4 | K | 2 |  |  |  | ROZPOCET |  |  |  |  | 0 | 0 | 0 | 0 | 0 | 1 | 0 | 4 | -824832600
| PP |  | Malby vápenné dvojnásobné, bílé v místnostech výšky do 3,80 m | [14 empty] | PP | 2
| VV |  | MALBY |  | 378.361 | [12 empty] | VV | 2 | 2 | True | 1 | ROZPOCET
124 | K | 784312061 | Příplatek k cenám vápenných maleb za provádění barevné malby tónované tónovacími přípravky | m2 | 378.361 |  | 0 | CS ÚRS 2020 01 |  | základní |  | 0 | 7.26e-06 | 0.0027469 | 0 | 0 | 16 | K | 2 |  |  |  | ROZPOCET |  |  |  |  | 0 | 0 | 0 | 0 | 0 | 1 | 0 | 16 | 570606752
| PP |  | Malby vápenné dvojnásobné, bílé Příplatek k cenám vápenných maleb provádění barevné malby tónované tónovacími přípravky | [14 empty] | PP | 2
| VV |  | MALBY |  | 378.361 | [12 empty] | VV | 2 | 2 | True | 1 | ROZPOCET
| D | 786 | Dokončovací práce - čalounické úpravy |  |  |  | 0 |  |  |  |  | 0 |  | 0 |  | 0 | 2 | D | 1 |  |  |  | ROZPOCET | [10 empty] | 0
125 | K | 78661220R | Montáž zastiňujících rolet z textilií nebo umělých tkanin | kus | 78 |  | 0 | vlastní položka |  | základní |  | 0 | 0 | 0 | 0 | 0 | 16 | K | 2 |  |  |  | ROZPOCET |  |  |  |  | 0 | 0 | 0 | 0 | 0 | 1 | 0 | 16 | -456371264
| PP |  | Montáž zastiňujících rolet do jakýchkoli typů oken z textilií nebo umělých tkanin | [14 empty] | PP | 2
| PSC |  | Poznámka k souboru cen: 1. Cenu -1200 lze použít pro jakýkoli rozměr rolety. | [14 empty] | PSC | 2
126 | M | M001 | zastiňující roleta 1630/3425 mm, látková, ovládání řetízkem | kus | 3 |  | 0 | vlastní položka |  | základní |  | 0 | 0 | 0 | 0 | 0 | 32 | M | 2 |  |  |  | ROZPOCET |  |  |  |  | 0 | 0 | 0 | 0 | 0 | 1 | 0 | 16 | -675411852
| PP |  | zastiňující roleta 1630/3425 mm, látková, ovládání řetízkem | [14 empty] | PP | 2
127 | M | M002 | zastiňující roleta 1770/2230 mm, látková, ovládání řetízkem | kus | 9 |  | 0 | vlastní položka |  | základní |  | 0 | 0 | 0 | 0 | 0 | 32 | M | 2 |  |  |  | ROZPOCET |  |  |  |  | 0 | 0 | 0 | 0 | 0 | 1 | 0 | 16 | -144008128
| PP |  | zastiňující roleta 1770/2230 mm, látková, ovládání řetízkem | [14 empty] | PP | 2
128 | M | M003 | zastiňující roleta 1270/2235 mm, látková, ovládání řetízkem | kus | 4 |  | 0 | vlastní položka |  | základní |  | 0 | 0 | 0 | 0 | 0 | 32 | M | 2 |  |  |  | ROZPOCET |  |  |  |  | 0 | 0 | 0 | 0 | 0 | 1 | 0 | 16 | 1612884873
| PP |  | zastiňující roleta 1270/2235 mm, látková, ovládání řetízkem | [14 empty] | PP | 2
129 | M | M004 | zastiňující roleta 1780/2230 mm, látková, ovládání řetízkem | kus | 2 |  | 0 | vlastní položka |  | základní |  | 0 | 0 | 0 | 0 | 0 | 32 | M | 2 |  |  |  | ROZPOCET |  |  |  |  | 0 | 0 | 0 | 0 | 0 | 1 | 0 | 16 | -1199738109
| PP |  | zastiňující roleta 1780/2230 mm, látková, ovládání řetízkem | [14 empty] | PP | 2
130 | M | M005 | zastiňující roleta 360/2430 mm, látková, ovládání řetízkem | kus | 4 |  | 0 | vlastní položka |  | základní |  | 0 | 0 | 0 | 0 | 0 | 32 | M | 2 |  |  |  | ROZPOCET |  |  |  |  | 0 | 0 | 0 | 0 | 0 | 1 | 0 | 16 | -513158582
| PP |  | zastiňující roleta 360/2430 mm, látková, ovládání řetízkem | [14 empty] | PP | 2
131 | M | M006 | zastiňující roleta 1900/2430 mm, látková, ovládání řetízkem | kus | 2 |  | 0 | vlastní položka |  | základní |  | 0 | 0 | 0 | 0 | 0 | 32 | M | 2 |  |  |  | ROZPOCET |  |  |  |  | 0 | 0 | 0 | 0 | 0 | 1 | 0 | 16 | -1701167839
| PP |  | zastiňující roleta 1900/2430 mm, látková, ovládání řetízkem | [14 empty] | PP | 2
132 | M | M007 | zastiňující roleta 1615/2315 mm, látková, ovládání řetízkem | kus | 4 |  | 0 | vlastní položka |  | základní |  | 0 | 0 | 0 | 0 | 0 | 32 | M | 2 |  |  |  | ROZPOCET |  |  |  |  | 0 | 0 | 0 | 0 | 0 | 1 | 0 | 16 | 950133331
| PP |  | zastiňující roleta 1615/2315 mm, látková, ovládání řetízkem | [14 empty] | PP | 2
133 | M | M008 | zastiňující roleta 1640/2290 mm, látková, ovládání řetízkem | kus | 8 |  | 0 | vlastní položka |  | základní |  | 0 | 0 | 0 | 0 | 0 | 32 | M | 2 |  |  |  | ROZPOCET |  |  |  |  | 0 | 0 | 0 | 0 | 0 | 1 | 0 | 16 | -1729293254
| PP |  | zastiňující roleta 1640/2290 mm, látková, ovládání řetízkem | [14 empty] | PP | 2
134 | M | M009 | zastiňující roleta 1280/2290 mm, látková, ovládání řetízkem | kus | 4 |  | 0 | vlastní položka |  | základní |  | 0 | 0 | 0 | 0 | 0 | 32 | M | 2 |  |  |  | ROZPOCET |  |  |  |  | 0 | 0 | 0 | 0 | 0 | 1 | 0 | 16 | 1967868112
| PP |  | zastiňující roleta 1280/2290 mm, látková, ovládání řetízkem | [14 empty] | PP | 2
135 | M | M010 | zastiňující roleta 355/2490 mm, látková, ovládání řetízkem | kus | 4 |  | 0 | vlastní položka |  | základní |  | 0 | 0 | 0 | 0 | 0 | 32 | M | 2 |  |  |  | ROZPOCET |  |  |  |  | 0 | 0 | 0 | 0 | 0 | 1 | 0 | 16 | 428691375
| PP |  | zastiňující roleta 355/2490 mm, látková, ovládání řetízkem | [14 empty] | PP | 2
136 | M | M011 | zastiňující roleta 1900/2490 mm, látková, ovládání řetízkem | kus | 2 |  | 0 | vlastní položka |  | základní |  | 0 | 0 | 0 | 0 | 0 | 32 | M | 2 |  |  |  | ROZPOCET |  |  |  |  | 0 | 0 | 0 | 0 | 0 | 1 | 0 | 16 | 1291768205
| PP |  | zastiňující roleta 1900/2490 mm, látková, ovládání řetízkem | [14 empty] | PP | 2
137 | M | M012 | zastiňující roleta 1615/2600 mm, látková, ovládání řetízkem | kus | 11 |  | 0 | vlastní položka |  | základní |  | 0 | 0 | 0 | 0 | 0 | 32 | M | 2 |  |  |  | ROZPOCET |  |  |  |  | 0 | 0 | 0 | 0 | 0 | 1 | 0 | 16 | 757950617
| PP |  | zastiňující roleta 1615/2600 mm, látková, ovládání řetízkem | [14 empty] | PP | 2
138 | M | M013 | zastiňující roleta 1615/2550 mm, látková, ovládání řetízkem | kus | 1 |  | 0 | vlastní položka |  | základní |  | 0 | 0 | 0 | 0 | 0 | 32 | M | 2 |  |  |  | ROZPOCET |  |  |  |  | 0 | 0 | 0 | 0 | 0 | 1 | 0 | 16 | 2056112374
| PP |  | zastiňující roleta 1615/2550 mm, látková, ovládání řetízkem | [14 empty] | PP | 2
139 | M | M014 | zastiňující roleta 1270/2590 mm, látková, ovládání řetízkem | kus | 4 |  | 0 | vlastní položka |  | základní |  | 0 | 0 | 0 | 0 | 0 | 32 | M | 2 |  |  |  | ROZPOCET |  |  |  |  | 0 | 0 | 0 | 0 | 0 | 1 | 0 | 16 | 1444569952
| PP |  | zastiňující roleta 1270/2590 mm, látková, ovládání řetízkem | [14 empty] | PP | 2
140 | M | M015 | zastiňující roleta 2190/2715 mm, látková, ovládání řetízkem | kus | 3 |  | 0 | vlastní položka |  | základní |  | 0 | 0 | 0 | 0 | 0 | 32 | M | 2 |  |  |  | ROZPOCET |  |  |  |  | 0 | 0 | 0 | 0 | 0 | 1 | 0 | 16 | 1783690652
| PP |  | zastiňující roleta 2190/2715 mm, látková, ovládání řetízkem | [14 empty] | PP | 2
141 | M | M016 | zastiňující roleta 1900/2780 mm, látková, ovládání řetízkem | kus | 2 |  | 0 | vlastní položka |  | základní |  | 0 | 0 | 0 | 0 | 0 | 32 | M | 2 |  |  |  | ROZPOCET |  |  |  |  | 0 | 0 | 0 | 0 | 0 | 1 | 0 | 16 | 1192749177
| PP |  | zastiňující roleta 1900/2780 mm, látková, ovládání řetízkem | [14 empty] | PP | 2
142 | M | M017 | zastiňující roleta 2160/2690 mm, látková, ovládání řetízkem | kus | 9 |  | 0 | vlastní položka |  | základní |  | 0 | 0 | 0 | 0 | 0 | 32 | M | 2 |  |  |  | ROZPOCET |  |  |  |  | 0 | 0 | 0 | 0 | 0 | 1 | 0 | 16 | -838504192
| PP |  | zastiňující roleta 2160/2690 mm, látková, ovládání řetízkem | [14 empty] | PP | 2
143 | M | M018 | zastiňující roleta 2110/3775 mm, látková, ovládání řetízkem | kus | 1 |  | 0 | vlastní položka |  | základní |  | 0 | 0 | 0 | 0 | 0 | 32 | M | 2 |  |  |  | ROZPOCET |  |  |  |  | 0 | 0 | 0 | 0 | 0 | 1 | 0 | 16 | 1993148124
| PP |  | zastiňující roleta 2110/3775 mm, látková, ovládání řetízkem | [14 empty] | PP | 2
144 | M | M019 | zastiňující roleta 1990/3930 mm, látková, ovládání řetízkem | kus | 1 |  | 0 | vlastní položka |  | základní |  | 0 | 0 | 0 | 0 | 0 | 32 | M | 2 |  |  |  | ROZPOCET |  |  |  |  | 0 | 0 | 0 | 0 | 0 | 1 | 0 | 16 | -38632172
| PP |  | zastiňující roleta 1990/3930 mm, látková, ovládání řetízkem | [14 empty] | PP | 2

## B - OPRAVA DVORNÍ FASÁDY ...
{b23058e1-edbe-4832-839f-a3c365e5ec04}
2
| KRYCÍ LIST SOUPISU PRACÍ | [7 empty] | v --- níže se nacházejí doplnkové a pomocné údaje k sestavám --- v | [8 empty] | False
Stavba:
OBJEKT ZČU - SADY PĚTATŘICÁTNÍKŮ 14, PLZEŇ - VÝMĚNA OKEN
Objekt:
B - OPRAVA DVORNÍ FASÁDY - VÝMĚNA OKEN
| KSO: |  |  |  |  | CC-CZ:
| Místo: |  | SADY PĚTATŘICÁTNÍKŮ 14, PLZEŇ |  |  | Datum: | 3. 4. 2020
| Zadavatel: |  |  |  |  | IČ:
|  | Západočeská univerzita v Plzni |  |  |  | DIČ:
| Uchazeč: |  |  |  |  | IČ: | Vyplň údaj
|  | Vyplň údaj |  |  |  | DIČ: | Vyplň údaj
| Projektant: |  |  |  |  | IČ:
|  | ATELIER SOUKUP OPL ŠVEHLA s.r.o. |  |  |  | DIČ:
| Zpracovatel: |  |  |  |  | IČ:
|  | Michal JIRKA |  |  |  | DIČ:
Poznámka:
Soupis prací je sestaven s využitím Cenové soustavy ÚRS. Položky, které pochází z této cenové soustavy, jsou ve sloupci 'Cenová soustava' označeny popisem 'CS ÚRS' a úrovní příslušného kalendářního pololetí. Veškeré další informace vymezující popis a podmínky použití těchto položek z Cenové soustavy, které nejsou uvedeny přímo v soupisu prací, jsou neomezeně dálkově k dispozici na www.cs-urs.cz, sekce Cenové a technické podmínky.
| Cena bez DPH | [5 empty] | 0
|  |  | Základ daně |  |  | Sazba daně | Výše daně
| DPH | základní | 0 |  |  | 21% | 0
|  | snížená | 0 |  |  | 15% | 0
|  | zákl. přenesená | 0 |  |  | 21% | 0
|  | sníž. přenesená | 0 |  |  | 15% | 0
|  | nulová | 0 |  |  | 0% | 0
| Cena s DPH |  |  | v | CZK |  | 0
REKAPITULACE ČLENĚNÍ SOUPISU PRACÍ
Stavba:
OBJEKT ZČU - SADY PĚTATŘICÁTNÍKŮ 14, PLZEŇ - VÝMĚNA OKEN
Objekt:
B - OPRAVA DVORNÍ FASÁDY - VÝMĚNA OKEN
Místo: |  |  | SADY PĚTATŘICÁTNÍKŮ 14, PLZEŇ |  |  | Datum: | 3. 4. 2020
Zadavatel: |  |  | Západočeská univerzita v Plzni |  |  | Projektant: | ATELIER SOUKUP OPL ŠVEHLA s.r.o.
Uchazeč: |  |  | Vyplň údaj |  |  | Zpracovatel: | Michal JIRKA
Kód dílu - Popis | [6 empty] | Cena celkem [CZK]
Náklady stavby celkem | [6 empty] | 0 | [11 empty] | -1
| HSV - Práce a dodávky HSV | [5 empty] | 0
| 3 - Svislé a kompletní konstrukce | [5 empty] | 0
| 61 - Úprava povrchů vnitřních | [5 empty] | 0
| 62 - Úprava povrchů vnější | [5 empty] | 0
| 9 - Ostatní konstrukce a práce-bourání | [5 empty] | 0
| 94 - Lešení a stavební výtahy | [5 empty] | 0
| 95 - Různé dokončovací konstrukce a práce pozemních staveb | [5 empty] | 0
| 96 - Bourání konstrukcí | [5 empty] | 0
| 99 - Přesun hmot a manipulace se sutí | [5 empty] | 0
| 997 - Přesun sutě | [5 empty] | 0
| 998 - Přesun hmot | [5 empty] | 0
| PSV - Práce a dodávky PSV | [5 empty] | 0
| 762 - Konstrukce tesařské | [5 empty] | 0
| 764 - Konstrukce klempířské | [5 empty] | 0
| 766 - Konstrukce truhlářské | [5 empty] | 0
| 767 - Konstrukce zámečnické | [5 empty] | 0
| 782 - Dokončovací práce - obklady z kamene | [5 empty] | 0
| 783 - Dokončovací práce - nátěry | [5 empty] | 0
| 784 - Dokončovací práce - malby | [5 empty] | 0
| 786 - Dokončovací práce - čalounické úpravy | [5 empty] | 0
SOUPIS PRACÍ
Stavba:
OBJEKT ZČU - SADY PĚTATŘICÁTNÍKŮ 14, PLZEŇ - VÝMĚNA OKEN
Objekt:
B - OPRAVA DVORNÍ FASÁDY - VÝMĚNA OKEN
Místo: |  |  | SADY PĚTATŘICÁTNÍKŮ 14, PLZEŇ |  |  | Datum: | 3. 4. 2020
Zadavatel: |  |  | Západočeská univerzita v Plzni |  |  | Projektant: | ATELIER SOUKUP OPL ŠVEHLA s.r.o.
Uchazeč: |  |  | Vyplň údaj |  |  | Zpracovatel: | Michal JIRKA
PČ | Typ | Kód | Popis | MJ | Množství | J.cena [CZK] | Cena celkem [CZK] | Cenová soustava |  | DPH | J. Nh [h] | Nh celkem [h] | J. hmotnost [t] | Hmotnost celkem [t] | J. suť [t] | Suť Celkem [t]
Náklady soupisu celkem | [6 empty] | 0 |  |  |  |  | 0 |  | 32.9334 |  | 22.2792 |  | D | -1 | [10 empty] | 0
| D | HSV | Práce a dodávky HSV |  |  |  | 0 |  |  |  |  | 0 |  | 23.2185 |  | 15.2786 | 1 | D | 0 |  |  |  | ROZPOCET | [6 empty] | 0
| D | 3 | Svislé a kompletní konstrukce |  |  |  | 0 |  |  |  |  | 0 |  | 13.4807 |  | 0 | 1 | D | 1 |  |  |  | ROZPOCET | [6 empty] | 0
1 | K | 349231811 | Přizdívka ostění s ozubem z cihel tl do 150 mm | m2 | 50.446 |  | 0 | CS ÚRS 2020 01 |  | základní |  | 0 | 0.26723 | 13.4807 | 0 | 0 | 4 | K | 2 |  |  |  | ROZPOCET | 0 | 0 | 0 | 0 | 0 | 1 | 0 | 4 | 1406690114
| PP |  | Přizdívka z cihel ostění s ozubem ve vybouraných otvorech, s vysekáním kapes pro zavázaní přes 80 do 150 mm | [14 empty] | PP | 2
| PSC |  | Poznámka k souboru cen: 1. Ceny jsou určeny pro přizdívku ostění zavazovaného do přilehlého zdiva. 2. Ceny neplatí pro přizdívku ostění do 80 mm tloušťky; tyto se oceňují příslušnými cenami souboru cen 319 20- . Vyrovnání nerovného povrchu vnitřního i vnějšího zdiva. 3. Množství měrných jednotek se určuje jako součin tloušťky zdi a výšky přizdívaného o ostění. | [14 empty] | PSC | 2
| VV |  | tr6, tr9, tr10, tr12, tr18b, tr20, tr21 | [14 empty] | VV | 2 | 1 | True | 0 | ROZPOCET
| VV |  | (1,015+2,255)*2*0,6*2 |  | 7.848 | [12 empty] | VV | 2 | 2 | True | 0 | ROZPOCET
| VV |  | (1,15+1,9)*2*0,6*4 |  | 14.64 | [12 empty] | VV | 2 | 2 | True | 0 | ROZPOCET
| VV |  | (0,805+1,9)*2*0,6 |  | 3.246 | [12 empty] | VV | 2 | 2 | True | 0 | ROZPOCET
| VV |  | (0,72+1,9)*2*0,6*2 |  | 6.288 | [12 empty] | VV | 2 | 2 | True | 0 | ROZPOCET
| VV |  | (0,71+2,225)*2*0,6 |  | 3.522 | [12 empty] | VV | 2 | 2 | True | 0 | ROZPOCET
| VV |  | (0,896+2,05*2)*0,6 |  | 2.998 | [12 empty] | VV | 2 | 2 | True | 0 | ROZPOCET
| VV |  | (1,11+1,37)*2*0,8*3 |  | 11.904 | [12 empty] | VV | 2 | 2 | True | 0 | ROZPOCET
| VV |  | Součet |  | 50.446 | [12 empty] | VV | 2 | 4 | True | 1 | ROZPOCET
| D | 61 | Úprava povrchů vnitřních |  |  |  | 0 |  |  |  |  | 0 |  | 6.0845 |  | 0 | 1 | D | 1 |  |  |  | ROZPOCET | [6 empty] | 0
2 | K | 612325302 | Vápenocementová štuková omítka ostění nebo nadpraží | m2 | 181.195 |  | 0 | CS ÚRS 2020 01 |  | základní |  | 0 | 0.03358 | 6.0845 | 0 | 0 | 4 | K | 2 |  |  |  | ROZPOCET | 0 | 0 | 0 | 0 | 0 | 1 | 0 | 4 | 1028099497
| PP |  | Vápenocementová omítka ostění nebo nadpraží štuková | [14 empty] | PP | 2
| PSC |  | Poznámka k souboru cen: 1. Ceny lze použít jen pro ocenění samostatně upravovaného ostění a nadpraží ( např. při dodatečné výměně oken nebo zárubní ) v šířce do 300 mm okolo upravovaného otvoru. | [14 empty] | PSC | 2
| VV |  | 1PP vnitřní | [14 empty] | VV | 2 | 1 | True | 0 | ROZPOCET
| VV |  | 0,6*((0,805+1,4)*2+0,95+1,2+0,9*1/2+2+1,108+1,4+1,0+1,37+1,0+1,37)*2 |  | 19.51 | [12 empty] | VV | 2 | 2 | True | 0 | ROZPOCET
| VV |  | 1NP vnitřní | [14 empty] | VV | 2 | 1 | True | 0 | ROZPOCET
| VV |  | 0,3*((1,1+2,45)*2+0,9*1/2+2+(0,7+1,84)*2+(1,1+1,9)*4+(1,0+1,9)*2)*2 |  | 19.458 | [12 empty] | VV | 2 | 2 | True | 0 | ROZPOCET
| VV |  | 2NP vnitřní | [14 empty] | VV | 2 | 1 | True | 0 | ROZPOCET
| VV |  | 0,2*((1,12+2,255)*2+1,34+3,15+(0,8+2,27)*2+1,2+2,36+(0,71+2,225)*2+0,77+4,0+0,66+2,22+(1,015+2,255)*2+(0,665+2,27)*2)*2 |  | 18.748 | [12 empty] | VV | 2 | 2 | True | 0 | ROZPOCET
| VV |  | 3NP vnitřní | [14 empty] | VV | 2 | 1 | True | 0 | ROZPOCET
| VV |  | 0,2*((1,12+2,255)*2+1,34+3,15+(0,82+2,27)*2+1,25+2,36+(0,7+2,225)*2+0,78+4,0+0,66+2,22+(1,015+2,255)*2+0,85+2,27)*2 |  | 17.68 | [12 empty] | VV | 2 | 2 | True | 0 | ROZPOCET
| VV |  | 4NP vnitřní | [14 empty] | VV | 2 | 1 | True | 0 | ROZPOCET
| VV |  | 0,2*((1,12+2,255)*2+1,34+3,15+(0,82+2,27)*2+1,25+2,36+(0,7+2,225)*2+0,78+4,0+0,67+2,22+(1,015+2,255)*2+0,85+2,27)*2 |  | 17.684 | [12 empty] | VV | 2 | 2 | True | 0 | ROZPOCET
| VV |  | 5NP vnitřní | [14 empty] | VV | 2 | 1 | True | 0 | ROZPOCET
| VV |  | 0,2*((0,705+1,91)*2+(0,72+1,9)*2+(1,01+1,98)*2+0,85+1,9)*2 |  | 7.68 | [12 empty] | VV | 2 | 2 | True | 0 | ROZPOCET
| VV |  | Mezisoučet |  | 100.76 | [12 empty] | VV | 2 | 3 | True | 0 | ROZPOCET
| VV |  | tr6, tr9, tr10, tr12, tr18b, tr20, tr21 | [14 empty] | VV | 2 | 1 | True | 0 | ROZPOCET
| VV |  | (1,015+2,255)*2*0,6*2 |  | 7.848 | [12 empty] | VV | 2 | 2 | True | 0 | ROZPOCET
| VV |  | (1,15+1,9)*2*0,6*4 |  | 14.64 | [12 empty] | VV | 2 | 2 | True | 0 | ROZPOCET
| VV |  | (0,805+1,9)*2*0,6 |  | 3.246 | [12 empty] | VV | 2 | 2 | True | 0 | ROZPOCET
| VV |  | (0,72+1,9)*2*0,6*2 |  | 6.288 | [12 empty] | VV | 2 | 2 | True | 0 | ROZPOCET
| VV |  | (0,71+2,225)*2*0,6 |  | 3.522 | [12 empty] | VV | 2 | 2 | True | 0 | ROZPOCET
| VV |  | (0,896+2,05*2)*0,6 |  | 2.998 | [12 empty] | VV | 2 | 2 | True | 0 | ROZPOCET
| VV |  | (1,11+1,37)*2*0,8*3 |  | 11.904 | [12 empty] | VV | 2 | 2 | True | 0 | ROZPOCET
| VV |  | Mezisoučet |  | 50.446 | [12 empty] | VV | 2 | 3 | True | 0 | ROZPOCET
| VV |  | tr15, tr16, tr17, tr18, tr19 | [14 empty] | VV | 2 | 1 | True | 0 | ROZPOCET
| VV |  | (0,705+1,91)*2*0,6*2 |  | 6.276 | [12 empty] | VV | 2 | 2 | True | 0 | ROZPOCET
| VV |  | (0,7+2,235)*2*0,6 |  | 3.522 | [12 empty] | VV | 2 | 2 | True | 0 | ROZPOCET
| VV |  | (0,698+2,225)*2*0,6*2 |  | 7.015 | [12 empty] | VV | 2 | 2 | True | 0 | ROZPOCET
| VV |  | (0,71+2,225)*2*0,6*2 |  | 7.044 | [12 empty] | VV | 2 | 2 | True | 0 | ROZPOCET
| VV |  | (0,705+1,85)*2*0,6*2 |  | 6.132 | [12 empty] | VV | 2 | 2 | True | 0 | ROZPOCET
| VV |  | Mezisoučet |  | 29.989 | [12 empty] | VV | 2 | 3 | True | 0 | ROZPOCET
| VV |  | Součet |  | 181.195 | [12 empty] | VV | 2 | 4 | True | 1 | ROZPOCET
3 | K | 619991001 | Zakrytí podlah fólií přilepenou lepící páskou | m2 | 135.9 |  | 0 | CS ÚRS 2020 01 |  | základní |  | 0 | 0 | 0 | 0 | 0 | 4 | K | 2 |  |  |  | ROZPOCET | 0 | 0 | 0 | 0 | 0 | 1 | 0 | 4 | 1596610607
| PP |  | Zakrytí vnitřních ploch před znečištěním včetně pozdějšího odkrytí podlah fólií přilepenou lepící páskou | [14 empty] | PP | 2
| PSC |  | Poznámka k souboru cen: 1. U ceny -1011 se množství měrných jednotek určuje v m2 rozvinuté plochy jednotlivých konstrukcí a prvků. 2. Zakrytí výplní otvorů se oceňuje příslušnými cenami souboru cen 629 99-10.. Zakrytí vnějších ploch před znečištěním. | [14 empty] | PSC | 2
4 | K | 619991011 | Obalení konstrukcí a prvků fólií přilepenou lepící páskou | m2 | 125.56 |  | 0 | CS ÚRS 2020 01 |  | základní |  | 0 | 0 | 0 | 0 | 0 | 4 | K | 2 |  |  |  | ROZPOCET | 0 | 0 | 0 | 0 | 0 | 1 | 0 | 4 | -1090077065
| PP |  | Zakrytí vnitřních ploch před znečištěním včetně pozdějšího odkrytí konstrukcí a prvků obalením fólií a přelepením páskou | [14 empty] | PP | 2
| PSC |  | Poznámka k souboru cen: 1. U ceny -1011 se množství měrných jednotek určuje v m2 rozvinuté plochy jednotlivých konstrukcí a prvků. 2. Zakrytí výplní otvorů se oceňuje příslušnými cenami souboru cen 629 99-10.. Zakrytí vnějších ploch před znečištěním. | [14 empty] | PSC | 2
| D | 62 | Úprava povrchů vnější |  |  |  | 0 |  |  |  |  | 0 |  | 3.6058 |  | 0 | 1 | D | 1 |  |  |  | ROZPOCET | [6 empty] | 0
5 | K | 622325219 | Oprava vnější vápenné štukové omítky členitosti 1 stěn v rozsahu do 100% | m2 | 81.267 |  | 0 | CS ÚRS 2020 01 |  | základní |  | 0 | 0.04437 | 3.6058 | 0 | 0 | 4 | K | 2 |  |  |  | ROZPOCET | 0 | 0 | 0 | 0 | 0 | 1 | 0 | 4 | -577553126
| PP |  | Oprava vápenné omítky vnějších ploch stupně členitosti 1 štukové stěn, v rozsahu opravované plochy přes 80 do 100% | [14 empty] | PP | 2
| VV |  | OSTĚNÍ A NADPRAŽÍ OTVORŮ VNĚJŠÍ | [14 empty] | VV | 2 | 1 | True | 0 | ROZPOCET
| VV |  | 1PP vnější | [14 empty] | VV | 2 | 1 | True | 0 | ROZPOCET
| VV |  | 0,2*((0,805+1,4)*2+0,95+1,2+0,9*1/2+2+1,108+1,4+1,0+1,37+1,0+1,37)*2 |  | 6.503 | [12 empty] | VV | 2 | 2 | True | 0 | ROZPOCET
| VV |  | 1NP vnejší | [14 empty] | VV | 2 | 1 | True | 0 | ROZPOCET
| VV |  | 0,2*((1,1+2,45)*2+0,9*1/2+2+(0,7+1,84)*2+(1,1+1,9)*4+(1,0+1,9)*2)*2 |  | 12.972 | [12 empty] | VV | 2 | 2 | True | 0 | ROZPOCET
| VV |  | 2NP vnější | [14 empty] | VV | 2 | 1 | True | 0 | ROZPOCET
| VV |  | 0,2*((1,12+2,255)*2+1,34+3,15+(0,8+2,27)*2+1,2+2,36+(0,71+2,225)*2+0,77+4,0+0,66+2,22+(1,015+2,255)*2+(0,665+2,27)*2)*2 |  | 18.748 | [12 empty] | VV | 2 | 2 | True | 0 | ROZPOCET
| VV |  | 3NP vnější | [14 empty] | VV | 2 | 1 | True | 0 | ROZPOCET
| VV |  | 0,2*((1,12+2,255)*2+1,34+3,15+(0,82+2,27)*2+1,25+2,36+(0,7+2,225)*2+0,78+4,0+0,66+2,22+(1,015+2,255)*2+0,85+2,27)*2 |  | 17.68 | [12 empty] | VV | 2 | 2 | True | 0 | ROZPOCET
| VV |  | 4NP vnější | [14 empty] | VV | 2 | 1 | True | 0 | ROZPOCET
| VV |  | 0,2*((1,12+2,255)*2+1,34+3,15+(0,82+2,27)*2+1,25+2,36+(0,7+2,225)*2+0,78+4,0+0,67+2,22+(1,015+2,255)*2+0,85+2,27)*2 |  | 17.684 | [12 empty] | VV | 2 | 2 | True | 0 | ROZPOCET
| VV |  | 5NP vnější | [14 empty] | VV | 2 | 1 | True | 0 | ROZPOCET
| VV |  | 0,2*((0,705+1,91)*2+(0,72+1,9)*2+(1,01+1,98)*2+0,85+1,9)*2 |  | 7.68 | [12 empty] | VV | 2 | 2 | True | 0 | ROZPOCET
| VV |  | Součet |  | 81.267 | [12 empty] | VV | 2 | 4 | True | 1 | ROZPOCET
6 | K | 629991011 | Zakrytí výplní otvorů a svislých ploch fólií přilepenou lepící páskou | m2 | 125.56 |  | 0 | CS ÚRS 2020 01 |  | základní |  | 0 | 0 | 0 | 0 | 0 | 4 | K | 2 |  |  |  | ROZPOCET | 0 | 0 | 0 | 0 | 0 | 1 | 0 | 4 | -1042847555
| PP |  | Zakrytí vnějších ploch před znečištěním včetně pozdějšího odkrytí výplní otvorů a svislých ploch fólií přilepenou lepící páskou | [14 empty] | PP | 2
| PSC |  | Poznámka k souboru cen: 1. V ceně -1012 nejsou započteny náklady na dodávku a montáž začišťovací lišty; tyto se oceňují cenou 622 14-3004 této části katalogu a materiálem ve specifikaci. | [14 empty] | PSC | 2
| VV |  | 1,25*2,36*3+0,82*2,27*6+1,12*2,255*6+1,115*2,455*2+1,34*3,15*3+1,015*2,255*2+1,07*1,98*6+1,015*1,9*2+1,15*1,9*4+0,805*1,9+0,85*2,27*2+0,72*1,9*2 |  | 91.32 | [12 empty] | VV | 2 | 2 | True | 0 | ROZPOCET
| VV |  | 0,665*2,27*2+0,78*4*3+0,705*1,91*2+0,7*2,235+0,698*2,225*2+0,71*2,225*2+0,705*1,85*2+0,896*2,05+1,11*1,37*3+0,95*1,2+0,85*1,4 |  | 34.24 | [12 empty] | VV | 2 | 2 | True | 0 | ROZPOCET
| VV |  | Součet |  | 125.56 | [12 empty] | VV | 2 | 4 | True | 1 | ROZPOCET
7 | K | 629995101 | Očištění vnějších ploch tlakovou vodou | m2 | 1326.76 |  | 0 | CS ÚRS 2020 01 |  | základní |  | 0 | 0 | 0 | 0 | 0 | 4 | K | 2 |  |  |  | ROZPOCET | 0 | 0 | 0 | 0 | 0 | 1 | 0 | 4 | -1990610379
| PP |  | Očištění vnějších ploch tlakovou vodou omytím | [14 empty] | PP | 2
| VV |  | CELÁ DVORNÍ FASÁDA | [14 empty] | VV | 2 | 1 | True | 0 | ROZPOCET
| VV |  | 1326,760 |  | 1326.76 | [12 empty] | VV | 2 | 2 | True | 0 | ROZPOCET
| VV |  | Součet |  | 1326.76 | [12 empty] | VV | 2 | 4 | True | 1 | ROZPOCET
| D | 9 | Ostatní konstrukce a práce-bourání |  |  |  | 0 |  |  |  |  | 0 |  | 0.047488 |  | 15.2786 | 1 | D | 1 |  |  |  | ROZPOCET | [6 empty] | 0
| D | 94 | Lešení a stavební výtahy |  |  |  | 0 |  |  |  |  | 0 |  | 0 |  | 0 | 1 | D | 2 |  |  |  | ROZPOCET | [6 empty] | 0
8 | K | 941211112 | Montáž lešení řadového rámového lehkého zatížení do 200 kg/m2 š do 0,9 m v do 25 m | m2 | 1650 |  | 0 | CS ÚRS 2020 01 |  | základní |  | 0 | 0 | 0 | 0 | 0 | 4 | K | 3 |  |  |  | ROZPOCET | 0 | 0 | 0 | 0 | 0 | 1 | 0 | 4 | 1412712350
| PP |  | Montáž lešení řadového rámového lehkého pracovního s podlahami s provozním zatížením tř. 3 do 200 kg/m2 šířky tř. SW06 přes 0,6 do 0,9 m, výšky přes 10 do 25 m | [14 empty] | PP | 3
| PSC |  | Poznámka k souboru cen: 1. V ceně jsou započteny i náklady na kotvení lešení. 2. Montáž lešení řadového rámového lehkého výšky přes 40 m se oceňuje individuálně. 3. Šířkou se rozumí půdorysná vzdálenost, měřená od vnitřního líce sloupků zábradlí k protilehlému volnému okraji podlahy nebo mezi vnitřními líci. | [14 empty] | PSC | 3
| VV |  | 190+192+178+906 |  | 1466 | [12 empty] | VV | 3 | 2 | True | 0 | ROZPOCET
| VV |  | 2*0,9*22*2+2*0,9*19*2+2*0,9*19 |  | 181.8 | [12 empty] | VV | 3 | 2 | True | 0 | ROZPOCET
| VV |  | Mezisoučet |  | 1647.8 | [12 empty] | VV | 3 | 3 | True | 0 | ROZPOCET
| VV |  | 1650 |  | 1650 | [12 empty] | VV | 3 | 2 | True | 1 | ROZPOCET
9 | K | 941211211 | Příplatek k lešení řadovému rámovému lehkému š 0,9 m v do 25 m za první a ZKD den použití | m2 | 74250 |  | 0 | CS ÚRS 2020 01 |  | základní |  | 0 | 0 | 0 | 0 | 0 | 4 | K | 3 |  |  |  | ROZPOCET | 0 | 0 | 0 | 0 | 0 | 1 | 0 | 4 | 1623221357
| PP |  | Montáž lešení řadového rámového lehkého pracovního s podlahami s provozním zatížením tř. 3 do 200 kg/m2 Příplatek za první a každý další den použití lešení k ceně -1111 nebo -1112 | [14 empty] | PP | 3
| PSC |  | Poznámka k souboru cen: 1. V ceně jsou započteny i náklady na kotvení lešení. 2. Montáž lešení řadového rámového lehkého výšky přes 40 m se oceňuje individuálně. 3. Šířkou se rozumí půdorysná vzdálenost, měřená od vnitřního líce sloupků zábradlí k protilehlému volnému okraji podlahy nebo mezi vnitřními líci. | [14 empty] | PSC | 3
| VV |  | 1650*45 'Přepočtené koeficientem množství |  | 74250 | [12 empty] | VV | 3 | 2 | False | 1 | ROZPOCET
10 | K | 941211812 | Demontáž lešení řadového rámového lehkého zatížení do 200 kg/m2 š do 0,9 m v do 25 m | m2 | 1650 |  | 0 | CS ÚRS 2020 01 |  | základní |  | 0 | 0 | 0 | 0 | 0 | 4 | K | 3 |  |  |  | ROZPOCET | 0 | 0 | 0 | 0 | 0 | 1 | 0 | 4 | -311916087
| PP |  | Demontáž lešení řadového rámového lehkého pracovního s provozním zatížením tř. 3 do 200 kg/m2 šířky tř. SW06 přes 0,6 do 0,9 m, výšky přes 10 do 25 m | [14 empty] | PP | 3
| PSC |  | Poznámka k souboru cen: 1. Demontáž lešení řadového rámového lehkého výšky přes 40 m se oceňuje individuálně. | [14 empty] | PSC | 3
11 | K | 944511111 | Montáž ochranné sítě z textilie z umělých vláken | m2 | 1650 |  | 0 | CS ÚRS 2020 01 |  | základní |  | 0 | 0 | 0 | 0 | 0 | 4 | K | 3 |  |  |  | ROZPOCET | 0 | 0 | 0 | 0 | 0 | 1 | 0 | 4 | 1880515162
| PP |  | Montáž ochranné sítě zavěšené na konstrukci lešení z textilie z umělých vláken | [14 empty] | PP | 3
| PSC |  | Poznámka k souboru cen: 1. V cenách nejsou započteny náklady na lešení potřebné pro zavěšení sítí; toto lešení se oceňuje příslušnými cenami lešení. | [14 empty] | PSC | 3
12 | K | 944511211 | Příplatek k ochranné síti za první a ZKD den použití | m2 | 74250 |  | 0 | CS ÚRS 2020 01 |  | základní |  | 0 | 0 | 0 | 0 | 0 | 4 | K | 3 |  |  |  | ROZPOCET | 0 | 0 | 0 | 0 | 0 | 1 | 0 | 4 | 1772997443
| PP |  | Montáž ochranné sítě Příplatek za první a každý další den použití sítě k ceně -1111 | [14 empty] | PP | 3
| PSC |  | Poznámka k souboru cen: 1. V cenách nejsou započteny náklady na lešení potřebné pro zavěšení sítí; toto lešení se oceňuje příslušnými cenami lešení. | [14 empty] | PSC | 3
| VV |  | 1650*45 'Přepočtené koeficientem množství |  | 74250 | [12 empty] | VV | 3 | 2 | False | 1 | ROZPOCET
13 | K | 944511811 | Demontáž ochranné sítě z textilie z umělých vláken | m2 | 1650 |  | 0 | CS ÚRS 2020 01 |  | základní |  | 0 | 0 | 0 | 0 | 0 | 4 | K | 3 |  |  |  | ROZPOCET | 0 | 0 | 0 | 0 | 0 | 1 | 0 | 4 | -828883376
| PP |  | Demontáž ochranné sítě zavěšené na konstrukci lešení z textilie z umělých vláken | [14 empty] | PP | 3
| D | 95 | Různé dokončovací konstrukce a práce pozemních staveb |  |  |  | 0 |  |  |  |  | 0 |  | 0.047488 |  | 0 | 1 | D | 2 |  |  |  | ROZPOCET | [6 empty] | 0
14 | K | 952901111 | Vyčištění budov bytové a občanské výstavby při výšce podlaží do 4 m | m2 | 135.9 |  | 0 | CS ÚRS 2020 01 |  | základní |  | 0 | 3.95e-05 | 0.0053681 | 0 | 0 | 4 | K | 3 |  |  |  | ROZPOCET | 0 | 0 | 0 | 0 | 0 | 1 | 0 | 4 | -1573102145
| PP |  | Vyčištění budov nebo objektů před předáním do užívání budov bytové nebo občanské výstavby, světlé výšky podlaží do 4 m | [14 empty] | PP | 3
| PSC |  | Poznámka k souboru cen: 1. Cenu -1111 lze použít i pro vyčištění půdy a rovné střechy budov, pokud definitivní úprava umožňuje, aby se ploché střechy používalo jako terasy, nebo tehdy, když je nutno čistit konstrukce na těchto střechách (světlíky, dveře apod.). Do výměry se započítávají jednou třetinou plochy. 2. Střešní plochy hal se světlíky nebo okny se oceňují jako podlaží cenou -1221. 3. Množství měrných jednotek se určuje v m2 půdorysné plochy každého podlaží, dané vnějším obrysem podlaží budovy. Plochy balkonů se přičítají. 4. v ceně -1111 a -1114 jsou započteny náklady na zametení a umytí podlah, dlažeb, obkladů, schodů v místnostech, chodbách a schodištích, vyčištění a umytí oken, dveří s rámy, zárubněmi, umytí a vyčištění jiných zasklených a natíraných ploch a zařizovacích předmětů. 5. V ceně -1221 jsou započteny náklady na zametení podlahy, umytí dlažeb nebo keramických podlah v přilehlých místnostech, chodbách a schodištích, umytí obkladů, schodů, vyčištění a umytí oken a dveří s rámy a zárubněmi, umytí a vyčištění jiných zasklených a natíraných ploch a zařizovacích předmětů. 6. V ceně -1311 jsou započteny náklady na zametení a čištění dlažeb, umytí, vyčištění okenních a dveřních rámů a zařizovacích předmětů. 7. V ceně -1411 jsou započteny náklady na vynesení zbytků stavebního rumu, kropení a 2x zametení podlah, oprášení stěn a výplní otvorů. | [14 empty] | PSC | 3
| VV |  | 1*(5+2+1,3+2+5) |  | 15.3 | [12 empty] | VV | 3 | 2 | True | 0 | ROZPOCET
| VV |  | 1*(2+2+1,3+1+1,3+2*6) |  | 19.6 | [12 empty] | VV | 3 | 2 | True | 0 | ROZPOCET
| VV |  | 1*(8+7+3+3+8) |  | 29 | [12 empty] | VV | 3 | 2 | True | 0 | ROZPOCET
| VV |  | 1*(8+7+3+3+8) |  | 29 | [12 empty] | VV | 3 | 2 | True | 0 | ROZPOCET
| VV |  | 1*(8+7+3+3+8) |  | 29 | [12 empty] | VV | 3 | 2 | True | 0 | ROZPOCET
| VV |  | 1*(3+11) |  | 14 | [12 empty] | VV | 3 | 2 | True | 0 | ROZPOCET
| VV |  | Součet |  | 135.9 | [12 empty] | VV | 3 | 4 | True | 1 | ROZPOCET
15 | K | 953941211 | Osazování kovových konzol nebo kotev | kus | 18 |  | 0 | CS ÚRS 2020 01 |  | základní |  | 0 | 0.00234 | 0.04212 | 0 | 0 | 4 | K | 3 |  |  |  | ROZPOCET | 0 | 0 | 0 | 0 | 0 | 1 | 0 | 4 | 1684007448
| PP |  | Osazování drobných kovových předmětů se zalitím maltou cementovou, do vysekaných kapes nebo připravených otvorů konzol nebo kotev, např. pro schodišťová madla do zdí, radiátorové konzoly apod. | [14 empty] | PP | 3
| PSC |  | Poznámka k souboru cen: 1. V cenách nejsou započteny náklady na dodávku kovových předmětů; tyto se oceňují ve specifikaci. Ztratné se nestanoví. 2. Cenu -2841 lze použít pro osazení rámu pod pružinový (roštový) ocelový základ např. domovních praček, odstředivek, ždímaček, motorových zařízení, ventilátorů apod. 3. Cena -2851 je určena pro zednické osazení zábradlí ze samostatných dílů nevyžadující samostatnou montáž. 4. Ceny platí za každé zalití. | [14 empty] | PSC | 3
| VV |  | TR/m1 | [14 empty] | VV | 3 | 1 | True | 0 | ROZPOCET
| VV |  | 3*3 |  | 9 | [12 empty] | VV | 3 | 2 | True | 0 | ROZPOCET
| VV |  | TR/m2 | [14 empty] | VV | 3 | 1 | True | 0 | ROZPOCET
| VV |  | 3*3 |  | 9 | [12 empty] | VV | 3 | 2 | True | 0 | ROZPOCET
| VV |  | Součet |  | 18 | [12 empty] | VV | 3 | 4 | True | 1 | ROZPOCET
| D | 96 | Bourání konstrukcí |  |  |  | 0 |  |  |  |  | 0 |  | 0 |  | 15.2786 | 1 | D | 2 |  |  |  | ROZPOCET | [6 empty] | 0
16 | K | 967031132 | Přisekání rovných ostění v cihelném zdivu na MV nebo MVC | m2 | 50.446 |  | 0 | CS ÚRS 2020 01 |  | základní |  | 0 | 0 | 0 | 0.055 | 2.7745 | 4 | K | 3 |  |  |  | ROZPOCET | 0 | 0 | 0 | 0 | 0 | 1 | 0 | 4 | -1948156693
| PP |  | Přisekání (špicování) plošné nebo rovných ostění zdiva z cihel pálených rovných ostění, bez odstupu, po hrubém vybourání otvorů, na maltu vápennou nebo vápenocementovou | [14 empty] | PP | 3
| VV |  | tr6, tr9, tr10, tr12, tr18b, tr20, tr21 | [14 empty] | VV | 3 | 1 | True | 0 | ROZPOCET
| VV |  | (1,015+2,255)*2*0,6*2 |  | 7.848 | [12 empty] | VV | 3 | 2 | True | 0 | ROZPOCET
| VV |  | (1,15+1,9)*2*0,6*4 |  | 14.64 | [12 empty] | VV | 3 | 2 | True | 0 | ROZPOCET
| VV |  | (0,805+1,9)*2*0,6 |  | 3.246 | [12 empty] | VV | 3 | 2 | True | 0 | ROZPOCET
| VV |  | (0,72+1,9)*2*0,6*2 |  | 6.288 | [12 empty] | VV | 3 | 2 | True | 0 | ROZPOCET
| VV |  | (0,71+2,225)*2*0,6 |  | 3.522 | [12 empty] | VV | 3 | 2 | True | 0 | ROZPOCET
| VV |  | (0,896+2,05*2)*0,6 |  | 2.998 | [12 empty] | VV | 3 | 2 | True | 0 | ROZPOCET
| VV |  | (1,11+1,37)*2*0,8*3 |  | 11.904 | [12 empty] | VV | 3 | 2 | True | 0 | ROZPOCET
| VV |  | Součet |  | 50.446 | [12 empty] | VV | 3 | 4 | True | 1 | ROZPOCET
17 | K | 968062354 | Vybourání dřevěných rámů oken dvojitých včetně křídel pl do 1 m2 | m2 | 11.844 |  | 0 | CS ÚRS 2020 01 |  | základní |  | 0 | 0 | 0 | 0.075 | 0.8883 | 4 | K | 3 |  |  |  | ROZPOCET | 0 | 0 | 0 | 0 | 0 | 1 | 0 | 4 | -162598561
| PP |  | Vybourání dřevěných rámů oken s křídly, dveřních zárubní, vrat, stěn, ostění nebo obkladů rámů oken s křídly dvojitých, plochy do 1 m2 | [14 empty] | PP | 3
| PSC |  | Poznámka k souboru cen: 1. V cenách -2244 až -2747 jsou započteny i náklady na vyvěšení křídel. | [14 empty] | PSC | 3
| VV |  | do 1 m2 | [14 empty] | VV | 3 | 1 | True | 0 | ROZPOCET
| VV |  | 0,6*1,25 |  | 0.75 | [12 empty] | VV | 3 | 2 | True | 0 | ROZPOCET
| VV |  | 0,6*1,05 |  | 0.63 | [12 empty] | VV | 3 | 2 | True | 0 | ROZPOCET
| VV |  | 0,8*1,2 |  | 0.96 | [12 empty] | VV | 3 | 2 | True | 0 | ROZPOCET
| VV |  | 0,44*1,8*12 |  | 9.504 | [12 empty] | VV | 3 | 2 | True | 0 | ROZPOCET
| VV |  | Součet |  | 11.844 | [12 empty] | VV | 3 | 4 | True | 1 | ROZPOCET
18 | K | 968062355 | Vybourání dřevěných rámů oken dvojitých včetně křídel pl do 2 m2 | m2 | 52.946 |  | 0 | CS ÚRS 2020 01 |  | základní |  | 0 | 0 | 0 | 0.062 | 3.2827 | 4 | K | 3 |  |  |  | ROZPOCET | 0 | 0 | 0 | 0 | 0 | 1 | 0 | 4 | 1146520374
| PP |  | Vybourání dřevěných rámů oken s křídly, dveřních zárubní, vrat, stěn, ostění nebo obkladů rámů oken s křídly dvojitých, plochy do 2 m2 | [14 empty] | PP | 3
| PSC |  | Poznámka k souboru cen: 1. V cenách -2244 až -2747 jsou započteny i náklady na vyvěšení křídel. | [14 empty] | PSC | 3
| VV |  | do 2 m2 | [14 empty] | VV | 3 | 1 | True | 0 | ROZPOCET
| VV |  | 1,0*1,56*2 |  | 3.12 | [12 empty] | VV | 3 | 2 | True | 0 | ROZPOCET
| VV |  | 1,2*1,2*1 |  | 1.44 | [12 empty] | VV | 3 | 2 | True | 0 | ROZPOCET
| VV |  | 1,11*1,37*3 |  | 4.562 | [12 empty] | VV | 3 | 2 | True | 0 | ROZPOCET
| VV |  | 0,95*1,2*1 |  | 1.14 | [12 empty] | VV | 3 | 2 | True | 0 | ROZPOCET
| VV |  | 0,85*1,4*2 |  | 2.38 | [12 empty] | VV | 3 | 2 | True | 0 | ROZPOCET
| VV |  | 0,7*1,8*7 |  | 8.82 | [12 empty] | VV | 3 | 2 | True | 0 | ROZPOCET
| VV |  | 0,805*1,9*1 |  | 1.53 | [12 empty] | VV | 3 | 2 | True | 0 | ROZPOCET
| VV |  | 0,85*2,27*2 |  | 3.859 | [12 empty] | VV | 3 | 2 | True | 0 | ROZPOCET
| VV |  | 0,72*1,9*2 |  | 2.736 | [12 empty] | VV | 3 | 2 | True | 0 | ROZPOCET
| VV |  | 0,665*2,27*2 |  | 3.019 | [12 empty] | VV | 3 | 2 | True | 0 | ROZPOCET
| VV |  | 0,705*1,91*2 |  | 2.693 | [12 empty] | VV | 3 | 2 | True | 0 | ROZPOCET
| VV |  | 0,7*2,235*2 |  | 3.129 | [12 empty] | VV | 3 | 2 | True | 0 | ROZPOCET
| VV |  | 0,698*2,225*2 |  | 3.106 | [12 empty] | VV | 3 | 2 | True | 0 | ROZPOCET
| VV |  | 0,71*2,225*2 |  | 3.16 | [12 empty] | VV | 3 | 2 | True | 0 | ROZPOCET
| VV |  | 1,1*1,71*3 |  | 5.643 | [12 empty] | VV | 3 | 2 | True | 0 | ROZPOCET
| VV |  | 0,705*1,85*2 |  | 2.609 | [12 empty] | VV | 3 | 2 | True | 0 | ROZPOCET
| VV |  | Součet |  | 52.946 | [12 empty] | VV | 3 | 4 | True | 1 | ROZPOCET
19 | K | 968062356 | Vybourání dřevěných rámů oken dvojitých včetně křídel pl do 4 m2 | m2 | 114.755 |  | 0 | CS ÚRS 2020 01 |  | základní |  | 0 | 0 | 0 | 0.054 | 6.1968 | 4 | K | 3 |  |  |  | ROZPOCET | 0 | 0 | 0 | 0 | 0 | 1 | 0 | 4 | -333825350
| PP |  | Vybourání dřevěných rámů oken s křídly, dveřních zárubní, vrat, stěn, ostění nebo obkladů rámů oken s křídly dvojitých, plochy do 4 m2 | [14 empty] | PP | 3
| PSC |  | Poznámka k souboru cen: 1. V cenách -2244 až -2747 jsou započteny i náklady na vyvěšení křídel. | [14 empty] | PSC | 3
| VV |  | do 4 m2 | [14 empty] | VV | 3 | 1 | True | 0 | ROZPOCET
| VV |  | 1,12*2,255*6 |  | 15.154 | [12 empty] | VV | 3 | 2 | True | 0 | ROZPOCET
| VV |  | 1,115*2,455*2 |  | 5.475 | [12 empty] | VV | 3 | 2 | True | 0 | ROZPOCET
| VV |  | 1,015*2,255*2 |  | 4.578 | [12 empty] | VV | 3 | 2 | True | 0 | ROZPOCET
| VV |  | 1,15*2,2*1 |  | 2.53 | [12 empty] | VV | 3 | 2 | True | 0 | ROZPOCET
| VV |  | 1,07*1,98*6 |  | 12.712 | [12 empty] | VV | 3 | 2 | True | 0 | ROZPOCET
| VV |  | 1,5*2,2*5 |  | 16.5 | [12 empty] | VV | 3 | 2 | True | 0 | ROZPOCET
| VV |  | 1,015*1,9*2 |  | 3.857 | [12 empty] | VV | 3 | 2 | True | 0 | ROZPOCET
| VV |  | 1,1*2,2*9 |  | 21.78 | [12 empty] | VV | 3 | 2 | True | 0 | ROZPOCET
| VV |  | 1,5*1,8*4 |  | 10.8 | [12 empty] | VV | 3 | 2 | True | 0 | ROZPOCET
| VV |  | 1,1*2,2*3 |  | 7.26 | [12 empty] | VV | 3 | 2 | True | 0 | ROZPOCET
| VV |  | 1,06*2,24*2 |  | 4.749 | [12 empty] | VV | 3 | 2 | True | 0 | ROZPOCET
| VV |  | 0,78*4,0*3 |  | 9.36 | [12 empty] | VV | 3 | 2 | True | 0 | ROZPOCET
| VV |  | Součet |  | 114.755 | [12 empty] | VV | 3 | 4 | True | 1 | ROZPOCET
20 | K | 968062357 | Vybourání dřevěných rámů oken dvojitých včetně křídel pl přes 4 m2 | m2 | 12.663 |  | 0 | CS ÚRS 2020 01 |  | základní |  | 0 | 0 | 0 | 0.047 | 0.59516 | 4 | K | 3 |  |  |  | ROZPOCET | 0 | 0 | 0 | 0 | 0 | 1 | 0 | 4 | -1047832303
| PP |  | Vybourání dřevěných rámů oken s křídly, dveřních zárubní, vrat, stěn, ostění nebo obkladů rámů oken s křídly dvojitých, plochy přes 4 m2 | [14 empty] | PP | 3
| PSC |  | Poznámka k souboru cen: 1. V cenách -2244 až -2747 jsou započteny i náklady na vyvěšení křídel. | [14 empty] | PSC | 3
| VV |  | přes 4 m2 | [14 empty] | VV | 3 | 1 | True | 0 | ROZPOCET
| VV |  | 1,34*3,15*3 |  | 12.663 | [12 empty] | VV | 3 | 2 | True | 0 | ROZPOCET
| VV |  | Součet |  | 12.663 | [12 empty] | VV | 3 | 4 | True | 1 | ROZPOCET
21 | K | 968062455 | Vybourání dřevěných dveřních zárubní pl do 2 m2 | m2 | 1.837 |  | 0 | CS ÚRS 2020 01 |  | základní |  | 0 | 0 | 0 | 0.088 | 0.16166 | 4 | K | 3 |  |  |  | ROZPOCET | 0 | 0 | 0 | 0 | 0 | 1 | 0 | 4 | -476927007
| PP |  | Vybourání dřevěných rámů oken s křídly, dveřních zárubní, vrat, stěn, ostění nebo obkladů dveřních zárubní, plochy do 2 m2 | [14 empty] | PP | 3
| PSC |  | Poznámka k souboru cen: 1. V cenách -2244 až -2747 jsou započteny i náklady na vyvěšení křídel. | [14 empty] | PSC | 3
| VV |  | tr20 | [14 empty] | VV | 3 | 1 | True | 0 | ROZPOCET
| VV |  | 0,896*2,05 |  | 1.837 | [12 empty] | VV | 3 | 2 | True | 1 | ROZPOCET
22 | K | 978013191 | Otlučení (osekání) vnitřní vápenné nebo vápenocementové omítky stěn v rozsahu do 100 % | m2 | 29.989 |  | 0 | CS ÚRS 2020 01 |  | základní |  | 0 | 0 | 0 | 0.046 | 1.3795 | 4 | K | 3 |  |  |  | ROZPOCET | 0 | 0 | 0 | 0 | 0 | 1 | 0 | 4 | 352768099
| PP |  | Otlučení vápenných nebo vápenocementových omítek vnitřních ploch stěn s vyškrabáním spar, s očištěním zdiva, v rozsahu přes 50 do 100 % | [14 empty] | PP | 3
| PSC |  | Poznámka k souboru cen: 1. Položky lze použít i pro ocenění otlučení sádrových, hliněných apod. vnitřních omítek. | [14 empty] | PSC | 3
| VV |  | tr15, tr16, tr17, tr18, tr19 | [14 empty] | VV | 3 | 1 | True | 0 | ROZPOCET
| VV |  | (0,705+1,91)*2*0,6*2 |  | 6.276 | [12 empty] | VV | 3 | 2 | True | 0 | ROZPOCET
| VV |  | (0,7+2,235)*2*0,6 |  | 3.522 | [12 empty] | VV | 3 | 2 | True | 0 | ROZPOCET
| VV |  | (0,698+2,225)*2*0,6*2 |  | 7.015 | [12 empty] | VV | 3 | 2 | True | 0 | ROZPOCET
| VV |  | (0,71+2,225)*2*0,6*2 |  | 7.044 | [12 empty] | VV | 3 | 2 | True | 0 | ROZPOCET
| VV |  | (0,705+1,85)*2*0,6*2 |  | 6.132 | [12 empty] | VV | 3 | 2 | True | 0 | ROZPOCET
| VV |  | Součet |  | 29.989 | [12 empty] | VV | 3 | 4 | True | 1 | ROZPOCET
| D | 99 | Přesun hmot a manipulace se sutí |  |  |  | 0 |  |  |  |  | 0 |  | 0 |  | 0 | 1 | D | 2 |  |  |  | ROZPOCET | [6 empty] | 0
| D | 997 | Přesun sutě |  |  |  | 0 |  |  |  |  | 0 |  | 0 |  | 0 | 1 | D | 3 |  |  |  | ROZPOCET | [6 empty] | 0
23 | K | 997013116 | Vnitrostaveništní doprava suti a vybouraných hmot pro budovy v do 21 m s použitím mechanizace | t | 22.28 |  | 0 | CS ÚRS 2020 01 |  | základní |  | 0 | 0 | 0 | 0 | 0 | 4 | K | 4 |  |  |  | ROZPOCET | 0 | 0 | 0 | 0 | 0 | 1 | 0 | 4 | 1132713776
| PP |  | Vnitrostaveništní doprava suti a vybouraných hmot vodorovně do 50 m svisle s použitím mechanizace pro budovy a haly výšky přes 18 do 21 m | [14 empty] | PP | 4
| PSC |  | Poznámka k souboru cen: 1. V cenách -3111 až -3217 jsou započteny i náklady na: a) vodorovnou dopravu na uvedenou vzdálenost, b) svislou dopravu pro uvedenou výšku budovy, c) naložení na vodorovný dopravní prostředek pro odvoz na skládku nebo meziskládku, d) náklady na rozhrnutí a urovnání suti na dopravním prostředku. 2. Jestliže se pro svislý přesun použije shoz nebo zařízení investora (např. výtah v budově), užijí se pro ocenění vodorovné dopravy suti ceny -3111, 3151 a -3211 pro budovy a haly výšky do 6 m. 3. Montáž, demontáž a pronájem shozu se ocení cenami souboru cen 997 01-33 Shoz suti. 4. Ceny -3151 až -3162 lze použít v případě, kdy dochází ke ztížení dopravy suti např. tím, že není možné instalovat jeřáb. | [14 empty] | PSC | 4
| VV |  | 15,279+7,001 |  | 22.28 | [12 empty] | VV | 4 | 2 | True | 1 | ROZPOCET
24 | K | 997013501 | Odvoz suti a vybouraných hmot na skládku nebo meziskládku do 1 km se složením | t | 22.28 |  | 0 | CS ÚRS 2020 01 |  | základní |  | 0 | 0 | 0 | 0 | 0 | 4 | K | 4 |  |  |  | ROZPOCET | 0 | 0 | 0 | 0 | 0 | 1 | 0 | 4 | -1733703742
| PP |  | Odvoz suti a vybouraných hmot na skládku nebo meziskládku se složením, na vzdálenost do 1 km | [14 empty] | PP | 4
| PSC |  | Poznámka k souboru cen: 1. Délka odvozu suti je vzdálenost od místa naložení suti na dopravní prostředek až po místo složení na určené skládce nebo meziskládce. 2. V ceně -3501 jsou započteny i náklady na složení suti na skládku nebo meziskládku. 3. Ceny jsou určeny pro odvoz suti na skládku nebo meziskládku jakýmkoliv způsobem silniční dopravy (i prostřednictvím kontejnerů). 4. Odvoz suti z meziskládky se oceňuje cenou 997 01-3511. | [14 empty] | PSC | 4
25 | K | 997013509 | Příplatek k odvozu suti a vybouraných hmot na skládku ZKD 1 km přes 1 km | t | 423.32 |  | 0 | CS ÚRS 2020 01 |  | základní |  | 0 | 0 | 0 | 0 | 0 | 4 | K | 4 |  |  |  | ROZPOCET | 0 | 0 | 0 | 0 | 0 | 1 | 0 | 4 | -244102588
| PP |  | Odvoz suti a vybouraných hmot na skládku nebo meziskládku se složením, na vzdálenost Příplatek k ceně za každý další i započatý 1 km přes 1 km | [14 empty] | PP | 4
| PSC |  | Poznámka k souboru cen: 1. Délka odvozu suti je vzdálenost od místa naložení suti na dopravní prostředek až po místo složení na určené skládce nebo meziskládce. 2. V ceně -3501 jsou započteny i náklady na složení suti na skládku nebo meziskládku. 3. Ceny jsou určeny pro odvoz suti na skládku nebo meziskládku jakýmkoliv způsobem silniční dopravy (i prostřednictvím kontejnerů). 4. Odvoz suti z meziskládky se oceňuje cenou 997 01-3511. | [14 empty] | PSC | 4
| VV |  | 22,28*19 'Přepočtené koeficientem množství |  | 423.32 | [12 empty] | VV | 4 | 2 | False | 1 | ROZPOCET
26 | K | 997013631 | Poplatek za uložení na skládce (skládkovné) stavebního odpadu směsného kód odpadu 17 09 04 | t | 22.28 |  | 0 | CS ÚRS 2020 01 |  | základní |  | 0 | 0 | 0 | 0 | 0 | 4 | K | 4 |  |  |  | ROZPOCET | 0 | 0 | 0 | 0 | 0 | 1 | 0 | 4 | -565914926
| PP |  | Poplatek za uložení stavebního odpadu na skládce (skládkovné) směsného stavebního a demoličního zatříděného do Katalogu odpadů pod kódem 17 09 04 | [14 empty] | PP | 4
| PSC |  | Poznámka k souboru cen: 1. Ceny uvedené v souboru cen je doporučeno upravit podle aktuálních cen místně příslušné skládky odpadů. 2. Uložení odpadů neuvedených v souboru cen se oceňuje individuálně. 3. V cenách je započítán poplatek za ukládaní odpadu dle zákona 185/2001 Sb. 4. Případné drcení stavebního odpadu lze ocenit souborem cen 997 00-60 Drcení stavebního odpadu z katalogu 800-6 Demolice objektů. | [14 empty] | PSC | 4
| D | 998 | Přesun hmot |  |  |  | 0 |  |  |  |  | 0 |  | 0 |  | 0 | 1 | D | 3 |  |  |  | ROZPOCET | [6 empty] | 0
27 | K | 998011003 | Přesun hmot pro budovy zděné v do 24 m | t | 23.219 |  | 0 | CS ÚRS 2020 01 |  | základní |  | 0 | 0 | 0 | 0 | 0 | 4 | K | 4 |  |  |  | ROZPOCET | 0 | 0 | 0 | 0 | 0 | 1 | 0 | 4 | 774353334
| PP |  | Přesun hmot pro budovy občanské výstavby, bydlení, výrobu a služby s nosnou svislou konstrukcí zděnou z cihel, tvárnic nebo kamene vodorovná dopravní vzdálenost do 100 m pro budovy výšky přes 12 do 24 m | [14 empty] | PP | 4
| PSC |  | Poznámka k souboru cen: 1. Ceny -7001 až -7006 lze použít v případě, kdy dochází ke ztížení přesunu např. tím, že není možné instalovat jeřáb. 2. K cenám -7001 až -7006 lze použít příplatky za zvětšený přesun -1014 až -1019, -2034 až -2039 nebo -2114 až 2119. 3. Jestliže pro svislý přesun používá zařízení investora (např. výtah v budově), užijí se pro ocenění přesunu hmot ceny stanovené pro nejmenší výšku, tj. 6 m. | [14 empty] | PSC | 4
| D | PSV | Práce a dodávky PSV |  |  |  | 0 |  |  |  |  | 0 |  | 9.7149 |  | 7.0007 | 2 | D | 0 |  |  |  | ROZPOCET | [6 empty] | 0
| D | 762 | Konstrukce tesařské |  |  |  | 0 |  |  |  |  | 0 |  | 2.9924 |  | 6.877 | 2 | D | 1 |  |  |  | ROZPOCET | [6 empty] | 0
28 | K | 762111811 | Demontáž stěn a příček z hraněného řeziva | m2 | 194.045 |  | 0 | CS ÚRS 2020 01 |  | základní |  | 0 | 0 | 0 | 0.022 | 4.269 | 16 | K | 2 |  |  |  | ROZPOCET | 0 | 0 | 0 | 0 | 0 | 1 | 0 | 16 | -812337379
| PP |  | Demontáž stěn a příček z hranolků, fošen nebo latí | [14 empty] | PP | 2
| VV |  | DOČASNÉ ZABEDNĚNÍ OTVORŮ | [14 empty] | VV | 2 | 1 | True | 0 | ROZPOCET
| VV |  | 194,045 |  | 194.045 | [12 empty] | VV | 2 | 2 | True | 0 | ROZPOCET
| VV |  | Součet |  | 194.045 | [12 empty] | VV | 2 | 4 | True | 1 | ROZPOCET
29 | K | 762112110 | Montáž tesařských stěn na hladko z hraněného řeziva průřezové plochy do 120 cm2 | m | 323.408 |  | 0 | CS ÚRS 2020 01 |  | základní |  | 0 | 0 | 0 | 0 | 0 | 16 | K | 2 |  |  |  | ROZPOCET | 0 | 0 | 0 | 0 | 0 | 1 | 0 | 16 | -1818612263
| PP |  | Montáž konstrukce stěn a příček na hladko (bez zářezů) z hraněného a polohraněného řeziva, průřezové plochy do 120 cm2 | [14 empty] | PP | 2
| VV |  | KONSTRUKCE PRO DOČASNÉ ZABEDNĚNÍ OTVORŮ | [14 empty] | VV | 2 | 1 | True | 0 | ROZPOCET
| VV |  | 194,045/0,6 |  | 323.408 | [12 empty] | VV | 2 | 2 | True | 0 | ROZPOCET
| VV |  | Součet |  | 323.408 | [12 empty] | VV | 2 | 4 | True | 1 | ROZPOCET
30 | M | 60512125 | hranol stavební řezivo průřezu do 120cm2 do dl 6m | m3 | 1.708 |  | 0 | CS ÚRS 2020 01 |  | základní |  | 0 | 0.55 | 0.9394 | 0 | 0 | 32 | M | 2 |  |  |  | ROZPOCET | 0 | 0 | 0 | 0 | 0 | 1 | 0 | 16 | -2090392438
| PP |  | hranol stavební řezivo průřezu do 120cm2 do dl 6m | [14 empty] | PP | 2
| VV |  | 323,408*0,06*0,08*1,1 |  | 1.708 | [12 empty] | VV | 2 | 2 | True | 1 | ROZPOCET
31 | K | 762191963 | Zabednění otvoru ve stěně deskami tvrdými plochy jednotlivě do 8 m2 | m2 | 194.045 |  | 0 | CS ÚRS 2020 01 |  | základní |  | 0 | 6.88e-05 | 0.01335 | 0 | 0 | 16 | K | 2 |  |  |  | ROZPOCET | 0 | 0 | 0 | 0 | 0 | 1 | 0 | 16 | -998483179
| PP |  | Zabednění jednotlivých otvorů ve stěnách z desek (materiál ve specifikaci) tvrdých (cementotřískových, cementových, dřevoštěpkových apod), otvoru plochy jednotlivě přes 4 do 8 m2 | [14 empty] | PP | 2
| VV |  | DOČASNÉ ZABEDNĚNÍ OTVORŮ | [14 empty] | VV | 2 | 1 | True | 0 | ROZPOCET
| VV |  | 11,844+52,946+114,755+12,663+1,837 |  | 194.045 | [12 empty] | VV | 2 | 2 | True | 0 | ROZPOCET
| VV |  | Součet |  | 194.045 | [12 empty] | VV | 2 | 4 | True | 1 | ROZPOCET
32 | M | 60726274 | deska dřevoštěpková OSB 3 P+D nebroušená tl 18mm | m2 | 194.045 |  | 0 | CS ÚRS 2020 01 |  | základní |  | 0 | 0.0104 | 2.0181 | 0 | 0 | 32 | M | 2 |  |  |  | ROZPOCET | 0 | 0 | 0 | 0 | 0 | 1 | 0 | 16 | -221223198
| PP |  | deska dřevoštěpková OSB 3 P+D nebroušená tl 18mm | [14 empty] | PP | 2
33 | K | 762195000 | Spojovací prostředky pro montáž stěn, příček, bednění stěn | m3 | 1.708 |  | 0 | CS ÚRS 2020 01 |  | základní |  | 0 | 0.012657 | 0.021619 | 0 | 0 | 16 | K | 2 |  |  |  | ROZPOCET | 0 | 0 | 0 | 0 | 0 | 1 | 0 | 16 | -1530514937
| PP |  | Spojovací prostředky stěn a příček hřebíky, svory, fixační prkna | [14 empty] | PP | 2
| PSC |  | Poznámka k souboru cen: 1. Cena je určena pouze pro soubory cen: a) 762 11- Montáž stěn a příček na hladko, b) 762 12- Montáž stěn a příček tesařsky vázaných, c) 762 13- Montáž bednění stěn. 2. Ochrana konstrukce se oceňuje samostatně, např. položkami 762 08-3 Impregnace řeziva tohoto katalogu nebo příslušnými položkami katalogu 800-783 Nátěry. | [14 empty] | PSC | 2
34 | K | 762431818 | Demontáž obložení stěn z desek dřevoštěpkových tl přes 15 mm na sraz přibíjených | m2 | 194.045 |  | 0 | CS ÚRS 2020 01 |  | základní |  | 0 | 0 | 0 | 0.01344 | 2.608 | 16 | K | 2 |  |  |  | ROZPOCET | 0 | 0 | 0 | 0 | 0 | 1 | 0 | 16 | 2097760010
| PP |  | Demontáž obložení stěn z dřevoštěpkových desek šroubovaných na sraz, tloušťka desky přes 15 mm | [14 empty] | PP | 2
| PSC |  | Poznámka k souboru cen: 1. V cenách nejsou započteny náklady na odstranění tepelné izolace ze stěn; tyto se oceňují cenami části B01 katalogu 800–713 Izolace tepelné. | [14 empty] | PSC | 2
35 | K | 998762103 | Přesun hmot tonážní pro kce tesařské v objektech v do 24 m | t | 2.992 |  | 0 | CS ÚRS 2020 01 |  | základní |  | 0 | 0 | 0 | 0 | 0 | 16 | K | 2 |  |  |  | ROZPOCET | 0 | 0 | 0 | 0 | 0 | 1 | 0 | 16 | 196682018
| PP |  | Přesun hmot pro konstrukce tesařské stanovený z hmotnosti přesunovaného materiálu vodorovná dopravní vzdálenost do 50 m v objektech výšky přes 12 do 24 m | [14 empty] | PP | 2
| PSC |  | Poznámka k souboru cen: 1. Ceny pro přesun hmot stanovený z hmotnosti přesunovaného materiálu se používají tehdy, pokud je možné určit hmotnost za celý stavební díl. Do této hmotnosti se započítává i hmotnost materiálů oceňovaných ve specifikaci. 2. Pokud nelze jednoznačně stanovit hmotnost přesunovaných materiálů, lze pro výpočet přesunu hmot použít orientačně procentní sazbu. Touto sazbou se vynásobí rozpočtové náklady za celý stavební díl včetně nákladů na materiál ve specifikacích. 3. Příplatek k cenám -2181 pro přesun prováděný bez použití mechanizace, tj. za ztížených podmínek, lze použít pouze pro hmotnost materiálu, která se tímto způsobem skutečně přemísťuje. | [14 empty] | PSC | 2
36 | K | 998762181 | Příplatek k přesunu hmot tonážní 762 prováděný bez použití mechanizace | t | 2.992 |  | 0 | CS ÚRS 2020 01 |  | základní |  | 0 | 0 | 0 | 0 | 0 | 16 | K | 2 |  |  |  | ROZPOCET | 0 | 0 | 0 | 0 | 0 | 1 | 0 | 16 | -59703592
| PP |  | Přesun hmot pro konstrukce tesařské stanovený z hmotnosti přesunovaného materiálu Příplatek k cenám za přesun prováděný bez použití mechanizace pro jakoukoliv výšku objektu | [14 empty] | PP | 2
| PSC |  | Poznámka k souboru cen: 1. Ceny pro přesun hmot stanovený z hmotnosti přesunovaného materiálu se používají tehdy, pokud je možné určit hmotnost za celý stavební díl. Do této hmotnosti se započítává i hmotnost materiálů oceňovaných ve specifikaci. 2. Pokud nelze jednoznačně stanovit hmotnost přesunovaných materiálů, lze pro výpočet přesunu hmot použít orientačně procentní sazbu. Touto sazbou se vynásobí rozpočtové náklady za celý stavební díl včetně nákladů na materiál ve specifikacích. 3. Příplatek k cenám -2181 pro přesun prováděný bez použití mechanizace, tj. za ztížených podmínek, lze použít pouze pro hmotnost materiálu, která se tímto způsobem skutečně přemísťuje. | [14 empty] | PSC | 2
| D | 764 | Konstrukce klempířské |  |  |  | 0 |  |  |  |  | 0 |  | 0.1796 |  | 0.096526 | 2 | D | 1 |  |  |  | ROZPOCET | [6 empty] | 0
37 | K | 625681013 | Ochrana proti holubům hrotovým systémem třířadým s účinnou šířkou 20 cm | m | 57.8 |  | 0 | CS ÚRS 2020 01 |  | základní |  | 0 | 0.0014421 | 0.083353 | 0 | 0 | 4 | K | 2 |  |  |  | ROZPOCET | 0 | 0 | 0 | 0 | 0 | 1 | 0 | 4 | 607590311
| PP |  | Ochrana proti holubům hrotový systém třířadý, účinná šíře 20 cm | [14 empty] | PP | 2
38 | K | 764002851 | Demontáž oplechování parapetů do suti | m | 57.8 |  | 0 | CS ÚRS 2020 01 |  | základní |  | 0 | 0 | 0 | 0.00167 | 0.096526 | 16 | K | 2 |  |  |  | ROZPOCET | 0 | 0 | 0 | 0 | 0 | 1 | 0 | 16 | 1330384055
| PP |  | Demontáž klempířských konstrukcí oplechování parapetů do suti | [14 empty] | PP | 2
39 | K | 764216404 | Oplechování parapetů rovných mechanicky kotvené z Pz plechu rš 330 mm | m | 57.8 |  | 0 | CS ÚRS 2020 01 |  | základní |  | 0 | 0.0016652 | 0.096249 | 0 | 0 | 16 | K | 2 |  |  |  | ROZPOCET | 0 | 0 | 0 | 0 | 0 | 1 | 0 | 16 | 2107545170
| PP |  | Oplechování parapetů z pozinkovaného plechu rovných mechanicky kotvené, bez rohů rš 330 mm | [14 empty] | PP | 2
| VV |  | KL1+KL2+KL3+KL4+KL5+KL6+KL7+KL8+KL9+KL10+KL11+KL12+KL13+KL14+KL15 | [14 empty] | VV | 2 | 1 | True | 0 | ROZPOCET
| VV |  | 1,3*3+0,85*6+1,2*6+1,2*2+0,7*3+1,1*2+1,1*6+1,1*2+1,2*4+0,85+0,9*2+0,8*2+0,7*2+0,7*3+0,75*2 |  | 45.75 | [12 empty] | VV | 2 | 2 | True | 0 | ROZPOCET
| VV |  | KL16a+KL17+KL18+KL19+KL21+KL22+KL16b | [14 empty] | VV | 2 | 1 | True | 0 | ROZPOCET
| VV |  | 0,75*2+0,75*2+0,75*2+0,75*2+1,1*3+0,95+0,9*2 |  | 12.05 | [12 empty] | VV | 2 | 2 | True | 0 | ROZPOCET
| VV |  | Součet |  | 57.8 | [12 empty] | VV | 2 | 4 | True | 1 | ROZPOCET
40 | K | 764216665 | Příplatek za zvýšenou pracnost oplechování rohů rovných parapetů z PZ s povrch úpravou rš do 400 mm | kus | 120 |  | 0 | CS ÚRS 2020 01 |  | základní |  | 0 | 0 | 0 | 0 | 0 | 4 | K | 2 |  |  |  | ROZPOCET | 0 | 0 | 0 | 0 | 0 | 1 | 0 | 4 | 871857215
| PP |  | Oplechování parapetů z pozinkovaného plechu s povrchovou úpravou rovných celoplošně lepené, bez rohů Příplatek k cenám za zvýšenou pracnost při provedení rohu nebo koutu do rš 400 mm | [14 empty] | PP | 2
| VV |  | (3+6+6+2+3+2+6+2+4+1+2+2+2+3+2+2+2+2+2+3+1+2)*2 |  | 120 | [12 empty] | VV | 2 | 2 | True | 1 | ROZPOCET
| D | 766 | Konstrukce truhlářské |  |  |  | 0 |  |  |  |  | 0 |  | 3.3015 |  | 0 | 2 | D | 1 |  |  |  | ROZPOCET | [6 empty] | 0
41 | K | 766001 | Repase a doplnění stav dřev okna, vč špalety, kování, nátěru, vel 1190-1250/2300-2360 - TR/1 | kus | 3 |  | 0 | vlastní položka |  | základní |  | 0 | 0 | 0 | 0 | 0 | 4 | K | 2 |  |  |  | ROZPOCET | 0 | 0 | 0 | 0 | 0 | 1 | 0 | 4 | 1617172458
| PP |  | Repase a doplnění stav dřev okna, vč špalety, kování, nátěru, vel 1190-1250/2300-2360 - TR/1 | [14 empty] | PP | 2
42 | K | 766002 | Repase a doplnění stav dřev okna, vč špalety, kování, nátěru, vel 810-820/2240-2270 - TR/2 | kus | 6 |  | 0 | vlastní položka |  | základní |  | 0 | 0 | 0 | 0 | 0 | 4 | K | 2 |  |  |  | ROZPOCET | 0 | 0 | 0 | 0 | 0 | 1 | 0 | 4 | 2098303582
| PP |  | Repase a doplnění stav dřev okna, vč špalety, kování, nátěru, vel 810-820/2240-2270 - TR/2 | [14 empty] | PP | 2
43 | K | 766621211 | Montáž dřevěných oken plochy přes 1 m2 otevíravých výšky do 1,5 m s rámem do zdiva | m2 | 12.642 |  | 0 | CS ÚRS 2020 01 |  | základní |  | 0 | 0.00027 | 0.0034133 | 0 | 0 | 16 | K | 2 |  |  |  | ROZPOCET | 0 | 0 | 0 | 0 | 0 | 1 | 0 | 16 | 871335952
| PP |  | Montáž oken dřevěných včetně montáže rámu plochy přes 1 m2 otevíravých do zdiva, výšky do 1,5 m | [14 empty] | PP | 2
| PSC |  | Poznámka k souboru cen: 1. V cenách montáže oken jsou započteny i náklady na zaměření, vyklínování, horizontální i vertikální vyrovnání okenního rámu, ukotvení a vyplnění spáry mezi rámem a ostěním polyuretanovou pěnou, včetně zednického začištění. 2. Cenami montáže oken otevíravých lze ocenit i montáže oken kyvných a otočných. 3. V cenách 766 62 - 9 . . Příplatek k cenám za tepelnou izolaci mezi ostěním a rámem okna jsou započteny náklady na izolaci vnější i vnitřní. 4. Délka izolace se určuje v metrech délky rámu okna. | [14 empty] | PSC | 2
| VV |  | TR/s5,s13,21,22,23 | [14 empty] | VV | 2 | 1 | True | 0 | ROZPOCET
| VV |  | 2*1,0*1,56 |  | 3.12 | [12 empty] | VV | 2 | 2 | True | 0 | ROZPOCET
| VV |  | 1*1,2*1,2 |  | 1.44 | [12 empty] | VV | 2 | 2 | True | 0 | ROZPOCET
| VV |  | 3*1,11*1,37 |  | 4.562 | [12 empty] | VV | 2 | 2 | True | 0 | ROZPOCET
| VV |  | 1*0,95*1,2 |  | 1.14 | [12 empty] | VV | 2 | 2 | True | 0 | ROZPOCET
| VV |  | 2*0,85*1,4 |  | 2.38 | [12 empty] | VV | 2 | 2 | True | 0 | ROZPOCET
| VV |  | Součet |  | 12.642 | [12 empty] | VV | 2 | 4 | True | 1 | ROZPOCET
44 | M | TR/s5 | Nové dřevěné okno 1000/1560 mm - TR/s5 | kus | 2 |  | 0 | vlastní položka |  | základní |  | 0 | 0 | 0 | 0 | 0 | 8 | M | 2 |  |  |  | ROZPOCET | 0 | 0 | 0 | 0 | 0 | 1 | 0 | 4 | 50600371
| PP |  | Nové dřevěné okno 1000/1560 mm - TR/s5 | [14 empty] | PP | 2
45 | M | TR/s13 | Nové dřevěné okno 1200/1200 mm - TR/s13 | kus | 1 |  | 0 | vlastní položka |  | základní |  | 0 | 0 | 0 | 0 | 0 | 8 | M | 2 |  |  |  | ROZPOCET | 0 | 0 | 0 | 0 | 0 | 1 | 0 | 4 | 157014716
| PP |  | Nové dřevěné okno 1200/1200 mm - TR/s13 | [14 empty] | PP | 2
46 | M | TR/21 | Nové dřevěné okno špaletové 1000-1110/1370 mm - TR/21 | kus | 3 |  | 0 | vlastní položka |  | základní |  | 0 | 0 | 0 | 0 | 0 | 8 | M | 2 |  |  |  | ROZPOCET | 0 | 0 | 0 | 0 | 0 | 1 | 0 | 4 | 456167937
| PP |  | Nové dřevěné okno špaletové 1000-1110/1370 mm - TR/21 | [14 empty] | PP | 2
47 | M | TR/22 | Nové dřevěné okno špaletové 950/1200 mm - TR/22 | kus | 1 |  | 0 | vlastní položka |  | základní |  | 0 | 0 | 0 | 0 | 0 | 8 | M | 2 |  |  |  | ROZPOCET | 0 | 0 | 0 | 0 | 0 | 1 | 0 | 4 | 1125352573
| PP |  | Nové dřevěné okno špaletové 950/1200 mm - TR/22 | [14 empty] | PP | 2
48 | M | TR/23 | Nové dřevěné okno 850/1400 mm - TR/23 | kus | 2 |  | 0 | vlastní položka |  | základní |  | 0 | 0 | 0 | 0 | 0 | 8 | M | 2 |  |  |  | ROZPOCET | 0 | 0 | 0 | 0 | 0 | 1 | 0 | 4 | 34083673
| PP |  | Nové dřevěné okno 850/1400 mm - TR/23 | [14 empty] | PP | 2
49 | K | 766621212 | Montáž dřevěných oken plochy přes 1 m2 otevíravých výšky do 2,5 m s rámem do zdiva | m2 | 163.943 |  | 0 | CS ÚRS 2020 01 |  | základní |  | 0 | 0.00026 | 0.042625 | 0 | 0 | 16 | K | 2 |  |  |  | ROZPOCET | 0 | 0 | 0 | 0 | 0 | 1 | 0 | 16 | -597345473
| PP |  | Montáž oken dřevěných včetně montáže rámu plochy přes 1 m2 otevíravých do zdiva, výšky přes 1,5 do 2,5 m | [14 empty] | PP | 2
| PSC |  | Poznámka k souboru cen: 1. V cenách montáže oken jsou započteny i náklady na zaměření, vyklínování, horizontální i vertikální vyrovnání okenního rámu, ukotvení a vyplnění spáry mezi rámem a ostěním polyuretanovou pěnou, včetně zednického začištění. 2. Cenami montáže oken otevíravých lze ocenit i montáže oken kyvných a otočných. 3. V cenách 766 62 - 9 . . Příplatek k cenám za tepelnou izolaci mezi ostěním a rámem okna jsou započteny náklady na izolaci vnější i vnitřní. 4. Délka izolace se určuje v metrech délky rámu okna. | [14 empty] | PSC | 2
| VV |  | TR/3,4,6,s6,7,s7,8,9,s9,10,s10,11,12,13,15,s15,16,s16,17,s17,18a,18b,s18,19,s19 | [14 empty] | VV | 2 | 1 | True | 0 | ROZPOCET
| VV |  | 6*1,12*2,255 |  | 15.154 | [12 empty] | VV | 2 | 2 | True | 0 | ROZPOCET
| VV |  | 2*1,115*2,455 |  | 5.475 | [12 empty] | VV | 2 | 2 | True | 0 | ROZPOCET
| VV |  | 2*1,015*2,255 |  | 4.578 | [12 empty] | VV | 2 | 2 | True | 0 | ROZPOCET
| VV |  | 1*1,15*2,2 |  | 2.53 | [12 empty] | VV | 2 | 2 | True | 0 | ROZPOCET
| VV |  | 6*1,07*1,98 |  | 12.712 | [12 empty] | VV | 2 | 2 | True | 0 | ROZPOCET
| VV |  | 5*1,5*2,2 |  | 16.5 | [12 empty] | VV | 2 | 2 | True | 0 | ROZPOCET
| VV |  | 2*1,015*1,9 |  | 3.857 | [12 empty] | VV | 2 | 2 | True | 0 | ROZPOCET
| VV |  | 4*1,15*1,9 |  | 8.74 | [12 empty] | VV | 2 | 2 | True | 0 | ROZPOCET
| VV |  | 7*0,7*1,8 |  | 8.82 | [12 empty] | VV | 2 | 2 | True | 0 | ROZPOCET
| VV |  | 1*0,805*1,9 |  | 1.53 | [12 empty] | VV | 2 | 2 | True | 0 | ROZPOCET
| VV |  | 12*0,44*1,8 |  | 9.504 | [12 empty] | VV | 2 | 2 | True | 0 | ROZPOCET
| VV |  | 2*0,85*2,27 |  | 3.859 | [12 empty] | VV | 2 | 2 | True | 0 | ROZPOCET
| VV |  | 2*0,72*1,9 |  | 2.736 | [12 empty] | VV | 2 | 2 | True | 0 | ROZPOCET
| VV |  | 2*0,665*2,27 |  | 3.019 | [12 empty] | VV | 2 | 2 | True | 0 | ROZPOCET
| VV |  | 2*0,705*1,91 |  | 2.693 | [12 empty] | VV | 2 | 2 | True | 0 | ROZPOCET
| VV |  | 9*1,1*2,2 |  | 21.78 | [12 empty] | VV | 2 | 2 | True | 0 | ROZPOCET
| VV |  | 2*0,7*2,235 |  | 3.129 | [12 empty] | VV | 2 | 2 | True | 0 | ROZPOCET
| VV |  | 4*1,5*1,8 |  | 10.8 | [12 empty] | VV | 2 | 2 | True | 0 | ROZPOCET
| VV |  | 2*0,698*2,225 |  | 3.106 | [12 empty] | VV | 2 | 2 | True | 0 | ROZPOCET
| VV |  | 3*1,1*2,2 |  | 7.26 | [12 empty] | VV | 2 | 2 | True | 0 | ROZPOCET
| VV |  | 1*0,71*2,225 |  | 1.58 | [12 empty] | VV | 2 | 2 | True | 0 | ROZPOCET
| VV |  | 1*0,71*2,225 |  | 1.58 | [12 empty] | VV | 2 | 2 | True | 0 | ROZPOCET
| VV |  | 3*1,1*1,71 |  | 5.643 | [12 empty] | VV | 2 | 2 | True | 0 | ROZPOCET
| VV |  | 2*0,705*1,85 |  | 2.609 | [12 empty] | VV | 2 | 2 | True | 0 | ROZPOCET
| VV |  | 2*1,06*2,24 |  | 4.749 | [12 empty] | VV | 2 | 2 | True | 0 | ROZPOCET
| VV |  | Součet |  | 163.943 | [12 empty] | VV | 2 | 4 | True | 1 | ROZPOCET
50 | M | TR/3 | Nová dřevěná špaletová okna vel 1090-1120/2220-2255 mm - TR/3a, TR/3b, TR/3c, TR/3d | kus | 6 |  | 0 | vlastní položka |  | základní |  | 0 | 0 | 0 | 0 | 0 | 8 | M | 2 |  |  |  | ROZPOCET | 0 | 0 | 0 | 0 | 0 | 1 | 0 | 4 | 279741121
| PP |  | Nová dřevěná špaletová okna vel 1090-1120/2220-2255 mm - TR/3a, TR/3b, TR/3c, TR/3d | [14 empty] | PP | 2
51 | M | TR/4 | Nové dřevěné špaletové okno, vč špalety 1105-1115/2430-2455 mm - TR/4a, TR/4b | kus | 2 |  | 0 | vlastní položka |  | základní |  | 0 | 0 | 0 | 0 | 0 | 8 | M | 2 |  |  |  | ROZPOCET | 0 | 0 | 0 | 0 | 0 | 1 | 0 | 4 | -1035406399
| PP |  | Nové dřevěné špaletové okno, vč špalety 1105-1115/2430-2455 mm - TR/4a, TR/4b | [14 empty] | PP | 2
52 | M | TR/6 | Nové dřevěné okno špaletové, vč špalety 995-1015/2220-2255 mm - TR/6 | kus | 2 |  | 0 | vlastní položka |  | základní |  | 0 | 0 | 0 | 0 | 0 | 8 | M | 2 |  |  |  | ROZPOCET | 0 | 0 | 0 | 0 | 0 | 1 | 0 | 4 | -1581622756
| PP |  | Nové dřevěné okno špaletové, vč špalety 995-1015/2220-2255 mm - TR/6 | [14 empty] | PP | 2
53 | M | TR/s6 | Nové dřevěné špaletové okno 1150/2200 mm - TR/s6 | kus | 1 |  | 0 | vlastní položka |  | základní |  | 0 | 0 | 0 | 0 | 0 | 8 | M | 2 |  |  |  | ROZPOCET | 0 | 0 | 0 | 0 | 0 | 1 | 0 | 4 | -1500127367
| PP |  | Nové dřevěné špaletové okno 1150/2200 mm - TR/s6 | [14 empty] | PP | 2
54 | M | TR/7 | Nové dřevěné špaletové okno vč špalety 1070/1950-1980 mm - TR/7a, TR/7b | kus | 6 |  | 0 | vlastní položka |  | základní |  | 0 | 0 | 0 | 0 | 0 | 8 | M | 2 |  |  |  | ROZPOCET | 0 | 0 | 0 | 0 | 0 | 1 | 0 | 4 | -1512664449
| PP |  | Nové dřevěné špaletové okno vč špalety 1070/1950-1980 mm - TR/7a, TR/7b | [14 empty] | PP | 2
55 | M | TR/s7 | Nové dřevěné špaletové okno 1500/2200 mm - TR/s7 | kus | 5 |  | 0 | vlastní položka |  | základní |  | 0 | 0 | 0 | 0 | 0 | 8 | M | 2 |  |  |  | ROZPOCET | 0 | 0 | 0 | 0 | 0 | 1 | 0 | 4 | 1113563947
| PP |  | Nové dřevěné špaletové okno 1500/2200 mm - TR/s7 | [14 empty] | PP | 2
56 | M | TR/8 | Nové dřevěné špaletové okno vč špalety 995-1015/780-1900 mm - TR/8 | kus | 2 |  | 0 | vlastní položka |  | základní |  | 0 | 0 | 0 | 0 | 0 | 8 | M | 2 |  |  |  | ROZPOCET | 0 | 0 | 0 | 0 | 0 | 1 | 0 | 4 | 943592489
| PP |  | Nové dřevěné špaletové okno vč špalety 995-1015/780-1900 mm - TR/8 | [14 empty] | PP | 2
57 | M | TR/9 | Nové dřevěné okno špaletové, vč špalety 1100-1150/1780-1900 mm - TR/9 | kus | 4 |  | 0 | vlastní položka |  | základní |  | 0 | 0 | 0 | 0 | 0 | 8 | M | 2 |  |  |  | ROZPOCET | 0 | 0 | 0 | 0 | 0 | 1 | 0 | 4 | 114390390
| PP |  | Nové dřevěné okno špaletové, vč špalety 1100-1150/1780-1900 mm - TR/9 | [14 empty] | PP | 2
58 | M | TR/s9 | Nové dřevěné špaletové okno 700/1800 mm - TR/s9 | kus | 7 |  | 0 | vlastní položka |  | základní |  | 0 | 0 | 0 | 0 | 0 | 8 | M | 2 |  |  |  | ROZPOCET | 0 | 0 | 0 | 0 | 0 | 1 | 0 | 4 | 764332168
| PP |  | Nové dřevěné špaletové okno 700/1800 mm - TR/s9 | [14 empty] | PP | 2
59 | M | TR/10 | Nové dřevěné okno špaletové, vč špalety 805/1870-1900 mm - TR/10 | kus | 1 |  | 0 | vlastní položka |  | základní |  | 0 | 0 | 0 | 0 | 0 | 8 | M | 2 |  |  |  | ROZPOCET | 0 | 0 | 0 | 0 | 0 | 1 | 0 | 4 | 1892477395
| PP |  | Nové dřevěné okno špaletové, vč špalety 805/1870-1900 mm - TR/10 | [14 empty] | PP | 2
60 | M | TR/s10 | Nové dřevěné špaletové okno 440/1800 mm - TR/s10 | kus | 12 |  | 0 | vlastní položka |  | základní |  | 0 | 0 | 0 | 0 | 0 | 8 | M | 2 |  |  |  | ROZPOCET | 0 | 0 | 0 | 0 | 0 | 1 | 0 | 4 | -1421320477
| PP |  | Nové dřevěné špaletové okno 440/1800 mm - TR/s10 | [14 empty] | PP | 2
61 | M | TR/11 | Nové dřevěné okno špaletové vč špalety 805-850/2240-2270 mm - TR/11a, TR/11b | kus | 2 |  | 0 | vlastní položka |  | základní |  | 0 | 0 | 0 | 0 | 0 | 8 | M | 2 |  |  |  | ROZPOCET | 0 | 0 | 0 | 0 | 0 | 1 | 0 | 4 | -1849134212
| PP |  | Nové dřevěné okno špaletové vč špalety 805-850/2240-2270 mm - TR/11a, TR/11b | [14 empty] | PP | 2
62 | M | TR/12 | Nové dřevěné okno špaletové, vč špalety 720/1870-1900 mm - TR/12 | kus | 2 |  | 0 | vlastní položka |  | základní |  | 0 | 0 | 0 | 0 | 0 | 8 | M | 2 |  |  |  | ROZPOCET | 0 | 0 | 0 | 0 | 0 | 1 | 0 | 4 | 186871593
| PP |  | Nové dřevěné okno špaletové, vč špalety 720/1870-1900 mm - TR/12 | [14 empty] | PP | 2
63 | M | TR/13 | Nové dřevěné okno špaletové vč špalety 665/2240-2270 mm - TR/13 | kus | 2 |  | 0 | vlastní položka |  | základní |  | 0 | 0 | 0 | 0 | 0 | 8 | M | 2 |  |  |  | ROZPOCET | 0 | 0 | 0 | 0 | 0 | 1 | 0 | 4 | 1318713584
| PP |  | Nové dřevěné okno špaletové vč špalety 665/2240-2270 mm - TR/13 | [14 empty] | PP | 2
64 | M | TR/15 | Nové dřevěné okno špaletové 690-705/1850-1910 mm - TR/15a, TR/15b | kus | 2 |  | 0 | vlastní položka |  | základní |  | 0 | 0 | 0 | 0 | 0 | 8 | M | 2 |  |  |  | ROZPOCET | 0 | 0 | 0 | 0 | 0 | 1 | 0 | 4 | -1547902875
| PP |  | Nové dřevěné okno špaletové 690-705/1850-1910 mm - TR/15a, TR/15b | [14 empty] | PP | 2
65 | M | TR/s15 | Nové dřevěné špaletové okno 1100/2200 mm - TR/s15 | kus | 9 |  | 0 | vlastní položka |  | základní |  | 0 | 0 | 0 | 0 | 0 | 8 | M | 2 |  |  |  | ROZPOCET | 0 | 0 | 0 | 0 | 0 | 1 | 0 | 4 | 288126103
| PP |  | Nové dřevěné špaletové okno 1100/2200 mm - TR/s15 | [14 empty] | PP | 2
66 | M | TR/16 | Nové dřevěné okno špaletové 680-700/2225-2235 mm - TR/16a, TR/16b | kus | 2 |  | 0 | vlastní položka |  | základní |  | 0 | 0 | 0 | 0 | 0 | 8 | M | 2 |  |  |  | ROZPOCET | 0 | 0 | 0 | 0 | 0 | 1 | 0 | 4 | -394166271
| PP |  | Nové dřevěné okno špaletové 680-700/2225-2235 mm - TR/16a, TR/16b | [14 empty] | PP | 2
67 | M | TR/s16 | Nové dřevěné špaletové okno 1500/1800 mm - TR/s16 | kus | 4 |  | 0 | vlastní položka |  | základní |  | 0 | 0 | 0 | 0 | 0 | 8 | M | 2 |  |  |  | ROZPOCET | 0 | 0 | 0 | 0 | 0 | 1 | 0 | 4 | 629823547
| PP |  | Nové dřevěné špaletové okno 1500/1800 mm - TR/s16 | [14 empty] | PP | 2
68 | M | TR/17 | Nové dřevěné okno špaletové 698/2225 mm - TR/17a, TR/17b | kus | 2 |  | 0 | vlastní položka |  | základní |  | 0 | 0 | 0 | 0 | 0 | 8 | M | 2 |  |  |  | ROZPOCET | 0 | 0 | 0 | 0 | 0 | 1 | 0 | 4 | 724658664
| PP |  | Nové dřevěné okno špaletové 698/2225 mm - TR/17a, TR/17b | [14 empty] | PP | 2
69 | M | TR/s17 | Nové dřevěné špaletové okno 1100/2200 mm - TR/s17 | kus | 3 |  | 0 | vlastní položka |  | základní |  | 0 | 0 | 0 | 0 | 0 | 8 | M | 2 |  |  |  | ROZPOCET | 0 | 0 | 0 | 0 | 0 | 1 | 0 | 4 | -297967316
| PP |  | Nové dřevěné špaletové okno 1100/2200 mm - TR/s17 | [14 empty] | PP | 2
70 | M | TR/18a | Nové dřevěné okno špaletové 660-710/2225 mm - TR/18a | kus | 1 |  | 0 | vlastní položka |  | základní |  | 0 | 0 | 0 | 0 | 0 | 8 | M | 2 |  |  |  | ROZPOCET | 0 | 0 | 0 | 0 | 0 | 1 | 0 | 4 | 1724960347
| PP |  | Nové dřevěné okno špaletové 660-710/2225 mm - TR/18a | [14 empty] | PP | 2
71 | M | TR/18b | Nové dřevěné okno špaletové 660-710/2225 mm - TR/18b | kus | 1 |  | 0 | vlastní položka |  | základní |  | 0 | 0 | 0 | 0 | 0 | 8 | M | 2 |  |  |  | ROZPOCET | 0 | 0 | 0 | 0 | 0 | 1 | 0 | 4 | 1029391940
| PP |  | Nové dřevěné okno špaletové 660-710/2225 mm - TR/18b | [14 empty] | PP | 2
72 | M | TR/s18 | Nové dřevěné špaletové okno 1100/1710 mm - TR/s18 | kus | 3 |  | 0 | vlastní položka |  | základní |  | 0 | 0 | 0 | 0 | 0 | 8 | M | 2 |  |  |  | ROZPOCET | 0 | 0 | 0 | 0 | 0 | 1 | 0 | 4 | 2076809485
| PP |  | Nové dřevěné špaletové okno 1100/1710 mm - TR/s18 | [14 empty] | PP | 2
73 | M | TR/19 | Nové dřevěné okno špaletové 690-705/1836-1850 mm - TR/19a, TR/19b | kus | 2 |  | 0 | vlastní položka |  | základní |  | 0 | 0 | 0 | 0 | 0 | 8 | M | 2 |  |  |  | ROZPOCET | 0 | 0 | 0 | 0 | 0 | 1 | 0 | 4 | 940454975
| PP |  | Nové dřevěné okno špaletové 690-705/1836-1850 mm - TR/19a, TR/19b | [14 empty] | PP | 2
74 | M | TR/s19 | Nové dřevěné špaletové okno 1060/2240 mm - TR/s19 | kus | 2 |  | 0 | vlastní položka |  | základní |  | 0 | 0 | 0 | 0 | 0 | 8 | M | 2 |  |  |  | ROZPOCET | 0 | 0 | 0 | 0 | 0 | 1 | 0 | 4 | -1444867434
| PP |  | Nové dřevěné špaletové okno 1060/2240 mm - TR/s19 | [14 empty] | PP | 2
75 | K | 766621213 | Montáž dřevěných oken plochy přes 1 m2 otevíravých výšky přes 2,5 m s rámem do zdiva | m2 | 22.023 |  | 0 | CS ÚRS 2020 01 |  | základní |  | 0 | 0.00027 | 0.0059462 | 0 | 0 | 16 | K | 2 |  |  |  | ROZPOCET | 0 | 0 | 0 | 0 | 0 | 1 | 0 | 16 | 283532112
| PP |  | Montáž oken dřevěných včetně montáže rámu plochy přes 1 m2 otevíravých do zdiva, výšky přes 2,5 m | [14 empty] | PP | 2
| PSC |  | Poznámka k souboru cen: 1. V cenách montáže oken jsou započteny i náklady na zaměření, vyklínování, horizontální i vertikální vyrovnání okenního rámu, ukotvení a vyplnění spáry mezi rámem a ostěním polyuretanovou pěnou, včetně zednického začištění. 2. Cenami montáže oken otevíravých lze ocenit i montáže oken kyvných a otočných. 3. V cenách 766 62 - 9 . . Příplatek k cenám za tepelnou izolaci mezi ostěním a rámem okna jsou započteny náklady na izolaci vnější i vnitřní. 4. Délka izolace se určuje v metrech délky rámu okna. | [14 empty] | PSC | 2
| VV |  | TR/5,14 | [14 empty] | VV | 2 | 1 | True | 0 | ROZPOCET
| VV |  | 3*1,34*3,15 |  | 12.663 | [12 empty] | VV | 2 | 2 | True | 0 | ROZPOCET
| VV |  | 3*0,78*4,0 |  | 9.36 | [12 empty] | VV | 2 | 2 | True | 0 | ROZPOCET
| VV |  | Součet |  | 22.023 | [12 empty] | VV | 2 | 4 | True | 1 | ROZPOCET
76 | M | TR/5 | Nové dřevěné špaletové okno s balkon dveřmi, vč špalety 1300-1340/3080-3150 mm - TR/5a, TR/5b | kus | 3 |  | 0 | vlastní položka |  | základní |  | 0 | 0 | 0 | 0 | 0 | 8 | M | 2 |  |  |  | ROZPOCET | 0 | 0 | 0 | 0 | 0 | 1 | 0 | 4 | 1788319977
| PP |  | Nové dřevěné špaletové okno s balkon dveřmi, vč špalety 1300-1340/3080-3150 mm - TR/5a, TR/5b | [14 empty] | PP | 2
77 | M | TR/14 | Nové dřevěné okno špaletové s balkon dveřmi, vč špalety 770-780/3060-4000 mm - TR/14a, TR/14b | kus | 3 |  | 0 | vlastní položka |  | základní |  | 0 | 0 | 0 | 0 | 0 | 8 | M | 2 |  |  |  | ROZPOCET | 0 | 0 | 0 | 0 | 0 | 1 | 0 | 4 | -341763637
| PP |  | Nové dřevěné okno špaletové s balkon dveřmi, vč špalety 770-780/3060-4000 mm - TR/14a, TR/14b | [14 empty] | PP | 2
78 | K | 766621612 | Montáž dřevěných oken plochy do 1 m2 špaletových do zdiva | kus | 3 |  | 0 | CS ÚRS 2020 01 |  | základní |  | 0 | 0.00027 | 0.00081 | 0 | 0 | 16 | K | 2 |  |  |  | ROZPOCET | 0 | 0 | 0 | 0 | 0 | 1 | 0 | 16 | -1619620348
| PP |  | Montáž oken dřevěných plochy do 1 m2 včetně montáže rámu špaletových do zdiva | [14 empty] | PP | 2
| PSC |  | Poznámka k souboru cen: 1. V cenách montáže oken jsou započteny i náklady na zaměření, vyklínování, horizontální i vertikální vyrovnání okenního rámu, ukotvení a vyplnění spáry mezi rámem a ostěním polyuretanovou pěnou, včetně zednického začištění. 2. Cenami montáže oken otevíravých lze ocenit i montáže oken kyvných a otočných. 3. V cenách 766 62 - 9 . . Příplatek k cenám za tepelnou izolaci mezi ostěním a rámem okna jsou započteny náklady na izolaci vnější i vnitřní. 4. Délka izolace se určuje v metrech délky rámu okna. | [14 empty] | PSC | 2
| VV |  | TR/s3,s4,s12 | [14 empty] | VV | 2 | 1 | True | 0 | ROZPOCET
| VV |  | 1+1+1 |  | 3 | [12 empty] | VV | 2 | 2 | True | 0 | ROZPOCET
| VV |  | Součet |  | 3 | [12 empty] | VV | 2 | 4 | True | 1 | ROZPOCET
79 | M | TR/s3 | Nové dřevěné špaletové okno 600/1250 mm - TR/s3 | kus | 1 |  | 0 | vlastní položka |  | základní |  | 0 | 0 | 0 | 0 | 0 | 8 | M | 2 |  |  |  | ROZPOCET | 0 | 0 | 0 | 0 | 0 | 1 | 0 | 4 | 866518718
| PP |  | Nové dřevěné špaletové okno 600/1250 mm - TR/s3 | [14 empty] | PP | 2
80 | M | TR/s4 | Nové dřevěné špaletové okno 600/1050 mm - TR/s4 | kus | 1 |  | 0 | vlastní položka |  | základní |  | 0 | 0 | 0 | 0 | 0 | 8 | M | 2 |  |  |  | ROZPOCET | 0 | 0 | 0 | 0 | 0 | 1 | 0 | 4 | -793403919
| PP |  | Nové dřevěné špaletové okno 600/1050 mm - TR/s4 | [14 empty] | PP | 2
81 | M | TR/s12 | Nové dřevěné okno 800/1200 mm - TR/s12 | kus | 1 |  | 0 | vlastní položka |  | základní |  | 0 | 0 | 0 | 0 | 0 | 8 | M | 2 |  |  |  | ROZPOCET | 0 | 0 | 0 | 0 | 0 | 1 | 0 | 4 | -1788909772
| PP |  | Nové dřevěné okno 800/1200 mm - TR/s12 | [14 empty] | PP | 2
82 | K | 766621621 | Montáž dřevěných oken plochy do 1 m2 zdvojených otevíravých do dřevěné konstrukce | kus | 80 |  | 0 | CS ÚRS 2020 01 |  | základní |  | 0 | 0.00026849 | 0.021479 | 0 | 0 | 16 | K | 2 |  |  |  | ROZPOCET | 0 | 0 | 0 | 0 | 0 | 1 | 0 | 16 | -1583080285
| PP |  | Montáž oken dřevěných plochy do 1 m2 včetně montáže rámu otevíravých do dřevěné konstrukce | [14 empty] | PP | 2
| PSC |  | Poznámka k souboru cen: 1. V cenách montáže oken jsou započteny i náklady na zaměření, vyklínování, horizontální i vertikální vyrovnání okenního rámu, ukotvení a vyplnění spáry mezi rámem a ostěním polyuretanovou pěnou, včetně zednického začištění. 2. Cenami montáže oken otevíravých lze ocenit i montáže oken kyvných a otočných. 3. V cenách 766 62 - 9 . . Příplatek k cenám za tepelnou izolaci mezi ostěním a rámem okna jsou započteny náklady na izolaci vnější i vnitřní. 4. Délka izolace se určuje v metrech délky rámu okna. | [14 empty] | PSC | 2
| VV |  | MONTÁŽ PROVIZORNÍCH OKEN DO DOČASNÉHO ZABEDNĚNÍ OKEN Z OSB DESEK VIZ. TZ | [14 empty] | VV | 2 | 1 | True | 0 | ROZPOCET
| VV |  | 80 |  | 80 | [12 empty] | VV | 2 | 2 | True | 0 | ROZPOCET
| VV |  | Součet |  | 80 | [12 empty] | VV | 2 | 4 | True | 1 | ROZPOCET
83 | M | 611100R | okno dřevěné ventilační, křídlo o rozměru 1080 x 780 mm, osazeno 4 mm floatovým sklem s těsněním, křídlo bude výklopné | kus | 80 |  | 0 | vlastní položka |  | základní |  | 0 | 0.04028 | 3.2224 | 0 | 0 | 32 | M | 2 |  |  |  | ROZPOCET | 0 | 0 | 0 | 0 | 0 | 1 | 0 | 16 | -811548715
| PP |  | okno dřevěné ventilační, křídlo o rozměru 1080 x 780 mm, osazeno 4 mm floatovým sklem s těsněním, křídlo bude výklopné | [14 empty] | PP | 2
84 | K | 766622811 | Demontáž rámu jednoduchých oken dřevěných do 1m2 k opětovnému použití | m2 | 80 |  | 0 | CS ÚRS 2020 01 |  | základní |  | 0 | 0 | 0 | 0 | 0 | 16 | K | 2 |  |  |  | ROZPOCET | 0 | 0 | 0 | 0 | 0 | 1 | 0 | 16 | -786121246
| PP |  | Demontáž okenních konstrukcí k opětovnému použití rámu jednoduchých dřevěných, plochy otvoru do 1 m2 | [14 empty] | PP | 2
| PSC |  | Poznámka k souboru cen: 1. V cenách -2811 až -2834 nejsou započteny náklady na vyvěšení křídel z rámu. 2. V cenách – 2811 až -2834 nejsou započteny náklady na opětovnou montáž, tyto práce se oceňují cenami části A01 tohoto katalogu. 3. Vybourání oken se oceňuje příslušnými cenami katalogu 801-3 Budovy a haly – bourání konstrukcí. | [14 empty] | PSC | 2
| VV |  | DEMONTÁŽ PROVIZORNÍCH OKEN DO DOČASNÉHO ZABEDNĚNÍ OKEN Z OSB DESEK VIZ. TZ | [14 empty] | VV | 2 | 1 | True | 0 | ROZPOCET
| VV |  | 80 |  | 80 | [12 empty] | VV | 2 | 2 | True | 0 | ROZPOCET
| VV |  | Součet |  | 80 | [12 empty] | VV | 2 | 4 | True | 1 | ROZPOCET
85 | K | 766660411 | Montáž vchodových dveří jednokřídlových bez nadsvětlíku do zdiva | kus | 2 |  | 0 | CS ÚRS 2020 01 |  | základní |  | 0 | 0.00092 | 0.00184 | 0 | 0 | 4 | K | 2 |  |  |  | ROZPOCET | 0 | 0 | 0 | 0 | 0 | 1 | 0 | 4 | -811208404
| PP |  | Montáž dveřních křídel dřevěných nebo plastových vchodových dveří včetně rámu do zdiva jednokřídlových bez nadsvětlíku | [14 empty] | PP | 2
| PSC |  | Poznámka k souboru cen: 1. Cenami -0021 až -0031, -0161 až -0163, -0181 až -0183, se oceňují dveře s protipožární odolností do 30 min. 2. V cenách -0201 až -0272 je započtena i montáž okopného plechu, stavěče křídel a držadel kyvných dveří. 3. V cenách -0351 až -0384 jsou započtené i náklady na osazení kování, vodícího trnu, seřízení pojezdů na stěnu a následné vyrovnání a seřízení dveřních křídel. 4. V cenách -0311 až -0324 nejsou započtené náklady na sestavení a osazení stavebního pouzdra, tyto náklady se oceňují cenami souboru cen 642 94-6 . . . Osazení stavebního pouzdra posuvných dveří do zděné příčky, katalogu 801-1 Budovy a haly - zděné a monolitické. | [14 empty] | PSC | 2
| VV |  | 1"TR/s1 |  | 1 | [12 empty] | VV | 2 | 2 | True | 0 | ROZPOCET
| VV |  | 1"TR/20 |  | 1 | [12 empty] | VV | 2 | 2 | True | 0 | ROZPOCET
| VV |  | Součet |  | 2 | [12 empty] | VV | 2 | 4 | True | 1 | ROZPOCET
86 | M | TR/s1 | Nové dřevěné dveře 900/2000 mm - TR/s1 | kus | 1 |  | 0 | vlastní položka |  | základní |  | 0 | 0 | 0 | 0 | 0 | 8 | M | 2 |  |  |  | ROZPOCET | 0 | 0 | 0 | 0 | 0 | 1 | 0 | 4 | -1972629868
| PP |  | Nové dřevěné dveře 900/2000 mm - TR/s1 | [14 empty] | PP | 2
87 | M | TR/20 | Nové dřevěné dveře, vč rám zárubně 896/2020-2050 mm - TR/20 | kus | 1 |  | 0 | vlastní položka |  | základní |  | 0 | 0 | 0 | 0 | 0 | 8 | M | 2 |  |  |  | ROZPOCET | 0 | 0 | 0 | 0 | 0 | 1 | 0 | 4 | -799161336
| PP |  | Nové dřevěné dveře, vč rám zárubně 896/2020-2050 mm - TR/20 | [14 empty] | PP | 2
88 | K | 766660451 | Montáž vchodových dveří dvoukřídlových bez nadsvětlíku do zdiva | kus | 1 |  | 0 | CS ÚRS 2020 01 |  | základní |  | 0 | 0.00088 | 0.00088 | 0 | 0 | 4 | K | 2 |  |  |  | ROZPOCET | 0 | 0 | 0 | 0 | 0 | 1 | 0 | 4 | -1463063296
| PP |  | Montáž dveřních křídel dřevěných nebo plastových vchodových dveří včetně rámu do zdiva dvoukřídlových bez nadsvětlíku | [14 empty] | PP | 2
| PSC |  | Poznámka k souboru cen: 1. Cenami -0021 až -0031, -0161 až -0163, -0181 až -0183, se oceňují dveře s protipožární odolností do 30 min. 2. V cenách -0201 až -0272 je započtena i montáž okopného plechu, stavěče křídel a držadel kyvných dveří. 3. V cenách -0351 až -0384 jsou započtené i náklady na osazení kování, vodícího trnu, seřízení pojezdů na stěnu a následné vyrovnání a seřízení dveřních křídel. 4. V cenách -0311 až -0324 nejsou započtené náklady na sestavení a osazení stavebního pouzdra, tyto náklady se oceňují cenami souboru cen 642 94-6 . . . Osazení stavebního pouzdra posuvných dveří do zděné příčky, katalogu 801-1 Budovy a haly - zděné a monolitické. | [14 empty] | PSC | 2
| VV |  | 1"TR/s2 |  | 1 | [12 empty] | VV | 2 | 2 | True | 1 | ROZPOCET
89 | M | TR/s2 | Nové dřevěné 2kř dveře 1350/2000 mm - TR/s2 | kus | 1 |  | 0 | vlastní položka |  | základní |  | 0 | 0 | 0 | 0 | 0 | 8 | M | 2 |  |  |  | ROZPOCET | 0 | 0 | 0 | 0 | 0 | 1 | 0 | 4 | -984536665
| PP |  | Nové dřevěné 2kř dveře 1350/2000 mm - TR/s2 | [14 empty] | PP | 2
90 | K | 766660461 | Montáž vchodových dveří dvoukřídlových s nadsvětlíkem do zdiva | kus | 1 |  | 0 | CS ÚRS 2020 01 |  | základní |  | 0 | 0.00086 | 0.00086 | 0 | 0 | 4 | K | 2 |  |  |  | ROZPOCET | 0 | 0 | 0 | 0 | 0 | 1 | 0 | 4 | -1794997398
| PP |  | Montáž dveřních křídel dřevěných nebo plastových vchodových dveří včetně rámu do zdiva dvoukřídlových s nadsvětlíkem | [14 empty] | PP | 2
| PSC |  | Poznámka k souboru cen: 1. Cenami -0021 až -0031, -0161 až -0163, -0181 až -0183, se oceňují dveře s protipožární odolností do 30 min. 2. V cenách -0201 až -0272 je započtena i montáž okopného plechu, stavěče křídel a držadel kyvných dveří. 3. V cenách -0351 až -0384 jsou započtené i náklady na osazení kování, vodícího trnu, seřízení pojezdů na stěnu a následné vyrovnání a seřízení dveřních křídel. 4. V cenách -0311 až -0324 nejsou započtené náklady na sestavení a osazení stavebního pouzdra, tyto náklady se oceňují cenami souboru cen 642 94-6 . . . Osazení stavebního pouzdra posuvných dveří do zděné příčky, katalogu 801-1 Budovy a haly - zděné a monolitické. | [14 empty] | PSC | 2
| VV |  | 1"TR/s8 |  | 1 | [12 empty] | VV | 2 | 2 | True | 1 | ROZPOCET
91 | M | TR/s8 | Nové dřevěné 2kř dveře 1400/2980 mm - TR/s8 | kus | 1 |  | 0 | vlastní položka |  | základní |  | 0 | 0 | 0 | 0 | 0 | 8 | M | 2 |  |  |  | ROZPOCET | 0 | 0 | 0 | 0 | 0 | 1 | 0 | 4 | 2034728337
| PP |  | Nové dřevěné 2kř dveře 1400/2980 mm - TR/s8 | [14 empty] | PP | 2
92 | K | 766660421 | Montáž vchodových dveří jednokřídlových s nadsvětlíkem do zdiva | kus | 1 |  | 0 | CS ÚRS 2020 01 |  | základní |  | 0 | 0.00093 | 0.00093 | 0 | 0 | 4 | K | 2 |  |  |  | ROZPOCET | 0 | 0 | 0 | 0 | 0 | 1 | 0 | 4 | 82609295
| PP |  | Montáž dveřních křídel dřevěných nebo plastových vchodových dveří včetně rámu do zdiva jednokřídlových s nadsvětlíkem | [14 empty] | PP | 2
| PSC |  | Poznámka k souboru cen: 1. Cenami -0021 až -0031, -0161 až -0163, -0181 až -0183, se oceňují dveře s protipožární odolností do 30 min. 2. V cenách -0201 až -0272 je započtena i montáž okopného plechu, stavěče křídel a držadel kyvných dveří. 3. V cenách -0351 až -0384 jsou započtené i náklady na osazení kování, vodícího trnu, seřízení pojezdů na stěnu a následné vyrovnání a seřízení dveřních křídel. 4. V cenách -0311 až -0324 nejsou započtené náklady na sestavení a osazení stavebního pouzdra, tyto náklady se oceňují cenami souboru cen 642 94-6 . . . Osazení stavebního pouzdra posuvných dveří do zděné příčky, katalogu 801-1 Budovy a haly - zděné a monolitické. | [14 empty] | PSC | 2
| VV |  | 1"TR/s11 |  | 1 | [12 empty] | VV | 2 | 2 | True | 1 | ROZPOCET
93 | M | TR/s11 | Nové dřevěné dveře 800/3250 mm - TR/s11 | kus | 1 |  | 0 | vlastní položka |  | základní |  | 0 | 0 | 0 | 0 | 0 | 8 | M | 2 |  |  |  | ROZPOCET | 0 | 0 | 0 | 0 | 0 | 1 | 0 | 4 | 592108189
| PP |  | Nové dřevěné dveře 800/3250 mm - TR/s11 | [14 empty] | PP | 2
94 | K | 767651220 | Montáž vrat garážových otvíravých do ocelové zárubně plochy do 9 m2 | kus | 1 |  | 0 | CS ÚRS 2020 01 |  | základní |  | 0 | 0.00033 | 0.00033 | 0 | 0 | 4 | K | 2 |  |  |  | ROZPOCET | 0 | 0 | 0 | 0 | 0 | 1 | 0 | 4 | 1621967808
| PP |  | Montáž vrat garážových nebo průmyslových otvíravých do ocelové zárubně z dílů, plochy přes 6 do 9 m2 | [14 empty] | PP | 2
| PSC |  | Poznámka k souboru cen: 1. V cenách -1126 a -1131 nejsou započteny náklady na zajištění přívodu elektrické energie; tyto se oceňují cenami katalogu 800-741 Elektroinstalace - silnoproud. 2. Cenami -7210 až -7340 nelze oceňovat montáž vrat s elektrickým, pneumatickým nebo hydraulickým ovládáním. 3. V cenách -1210 až -7523 je započtena i montáž dokončení okování dvířek průchodových. 4. V cenách -1210 až -7523 není započtena montáž elektromagnetického stavěče křídel vrat; tyto práce se oceňují cenou 767 64-6593 Montáž stavěče křídel. | [14 empty] | PSC | 2
| VV |  | 1"TR/s14 |  | 1 | [12 empty] | VV | 2 | 2 | True | 1 | ROZPOCET
95 | M | TR/s14 | Nová 2kř kazetová vrata 2150/3000 mm - TR/s14 | kus | 1 |  | 0 | vlastní položka |  | základní |  | 0 | 0 | 0 | 0 | 0 | 8 | M | 2 |  |  |  | ROZPOCET | 0 | 0 | 0 | 0 | 0 | 1 | 0 | 4 | -117598421
| PP |  | Nová 2kř kazetová vrata 2150/3000 mm - TR/s14 | [14 empty] | PP | 2
96 | K | 766694111 | Montáž parapetních desek dřevěných nebo plastových šířky do 30 cm délky do 1,0 m | kus | 17 |  | 0 | CS ÚRS 2020 01 |  | základní |  | 0 | 0 | 0 | 0 | 0 | 16 | K | 2 |  |  |  | ROZPOCET | 0 | 0 | 0 | 0 | 0 | 1 | 0 | 16 | 996869164
| PP |  | Montáž ostatních truhlářských konstrukcí parapetních desek dřevěných nebo plastových šířky do 300 mm, délky do 1000 mm | [14 empty] | PP | 2
| PSC |  | Poznámka k souboru cen: 1. Vcenách 766 69 - 3421 a 3422 jsou započteny i náklady na zaměření zřizovaných otvorů. 2. V cenách 766 69 - 4111 až 4124 jsou započteny i náklady na zaměření, vyklínování, horizontální i vertikální vyrovnání, ukotvení a vyplnění spáry mezi parapetem a ostěním polyuretanovou pěnou, včetně zednického začištění. 3. Cenami -97 . . nelze oceňovat venkovní krycí lišty balkónových dveří; tato montáž se oceňuje cenou -1610. | [14 empty] | PSC | 2
| VV |  | TR/103,104,106,107,108,109,110 | [14 empty] | VV | 2 | 1 | True | 0 | ROZPOCET
| VV |  | 3+4+2+2+2+2+2 |  | 17 | [12 empty] | VV | 2 | 2 | True | 0 | ROZPOCET
| VV |  | Součet |  | 17 | [12 empty] | VV | 2 | 4 | True | 1 | ROZPOCET
97 | M | 766026 | Nový dřevěný parapet, vč nátěru, tl 25, š 100, dl 770 - TR/103 | kus | 3 |  | 0 | vlastní položka |  | základní |  | 0 | 0 | 0 | 0 | 0 | 8 | M | 2 |  |  |  | ROZPOCET | 0 | 0 | 0 | 0 | 0 | 1 | 0 | 4 | -1858502212
| PP |  | Nový dřevěný parapet, vč nátěru, tl 25, š 100, dl 770 - TR/103 | [14 empty] | PP | 2
98 | M | 766027 | Nový dřevěný parapet, tl 25, š 50, dl 1280-1360 - TR/104 | kus | 4 |  | 0 | vlastní položka |  | základní |  | 0 | 0 | 0 | 0 | 0 | 8 | M | 2 |  |  |  | ROZPOCET | 0 | 0 | 0 | 0 | 0 | 1 | 0 | 4 | 719764969
| PP |  | Nový dřevěný parapet, tl 25, š 50, dl 1280-1360 - TR/104 | [14 empty] | PP | 2
99 | M | 766029 | Nový dřevěný parapet, vč nátěru, tl 25, š 100, dl 940-960 - TR/106 | kus | 2 |  | 0 | vlastní položka |  | základní |  | 0 | 0 | 0 | 0 | 0 | 8 | M | 2 |  |  |  | ROZPOCET | 0 | 0 | 0 | 0 | 0 | 1 | 0 | 4 | -1041415183
| PP |  | Nový dřevěný parapet, vč nátěru, tl 25, š 100, dl 940-960 - TR/106 | [14 empty] | PP | 2
100 | M | 766030 | Nový dřevěný parapet, vč nátěru, tl 25, š 100, dl 940-960 - TR/107 | kus | 2 |  | 0 | vlastní položka |  | základní |  | 0 | 0 | 0 | 0 | 0 | 8 | M | 2 |  |  |  | ROZPOCET | 0 | 0 | 0 | 0 | 0 | 1 | 0 | 4 | 1709691325
| PP |  | Nový dřevěný parapet, vč nátěru, tl 25, š 100, dl 940-960 - TR/107 | [14 empty] | PP | 2
101 | M | 766031 | Nový dřevěný parapet, vč nátěru, tl 25, š 100, dl 920-960 - TR/108 | kus | 2 |  | 0 | vlastní položka |  | základní |  | 0 | 0 | 0 | 0 | 0 | 8 | M | 2 |  |  |  | ROZPOCET | 0 | 0 | 0 | 0 | 0 | 1 | 0 | 4 | 1641101480
| PP |  | Nový dřevěný parapet, vč nátěru, tl 25, š 100, dl 920-960 - TR/108 | [14 empty] | PP | 2
102 | M | 766032 | Nový dřevěný parapet, vč nátěru, tl 25, š 230, dl 940 - TR/109 | kus | 2 |  | 0 | vlastní položka |  | základní |  | 0 | 0 | 0 | 0 | 0 | 8 | M | 2 |  |  |  | ROZPOCET | 0 | 0 | 0 | 0 | 0 | 1 | 0 | 4 | 2032239348
| PP |  | Nový dřevěný parapet, vč nátěru, tl 25, š 230, dl 940 - TR/109 | [14 empty] | PP | 2
103 | M | 766033 | Nový dřevěný parapet, tl 25, š 100, dl 930-950 - TR/110 | kus | 2 |  | 0 | vlastní položka |  | základní |  | 0 | 0 | 0 | 0 | 0 | 8 | M | 2 |  |  |  | ROZPOCET | 0 | 0 | 0 | 0 | 0 | 1 | 0 | 4 | 1759830481
| PP |  | Nový dřevěný parapet, tl 25, š 100, dl 930-950 - TR/110 | [14 empty] | PP | 2
104 | K | 766694112 | Montáž parapetních desek dřevěných nebo plastových šířky do 30 cm délky do 1,6 m | kus | 11 |  | 0 | CS ÚRS 2020 01 |  | základní |  | 0 | 0 | 0 | 0 | 0 | 16 | K | 2 |  |  |  | ROZPOCET | 0 | 0 | 0 | 0 | 0 | 1 | 0 | 16 | 1585457338
| PP |  | Montáž ostatních truhlářských konstrukcí parapetních desek dřevěných nebo plastových šířky do 300 mm, délky přes 1000 do 1600 mm | [14 empty] | PP | 2
| PSC |  | Poznámka k souboru cen: 1. Vcenách 766 69 - 3421 a 3422 jsou započteny i náklady na zaměření zřizovaných otvorů. 2. V cenách 766 69 - 4111 až 4124 jsou započteny i náklady na zaměření, vyklínování, horizontální i vertikální vyrovnání, ukotvení a vyplnění spáry mezi parapetem a ostěním polyuretanovou pěnou, včetně zednického začištění. 3. Cenami -97 . . nelze oceňovat venkovní krycí lišty balkónových dveří; tato montáž se oceňuje cenou -1610. | [14 empty] | PSC | 2
| VV |  | TR/101,102,105 | [14 empty] | VV | 2 | 1 | True | 0 | ROZPOCET
| VV |  | 6+2+3 |  | 11 | [12 empty] | VV | 2 | 2 | True | 0 | ROZPOCET
| VV |  | Součet |  | 11 | [12 empty] | VV | 2 | 4 | True | 1 | ROZPOCET
105 | M | 766024 | Nový dřevěný parapet, vč nátěru, tl 25, š 100, dl 1280-1340 - TR/101 | kus | 6 |  | 0 | vlastní položka |  | základní |  | 0 | 0 | 0 | 0 | 0 | 8 | M | 2 |  |  |  | ROZPOCET | 0 | 0 | 0 | 0 | 0 | 1 | 0 | 4 | 1326079944
| PP |  | Nový dřevěný parapet, vč nátěru, tl 25, š 100, dl 1280-1340 - TR/101 | [14 empty] | PP | 2
106 | M | 766025 | Nový dřevěný parapet, vč nátěru, tl 25, š 240, dl 1290-1320 - TR/102 | kus | 2 |  | 0 | vlastní položka |  | základní |  | 0 | 0 | 0 | 0 | 0 | 8 | M | 2 |  |  |  | ROZPOCET | 0 | 0 | 0 | 0 | 0 | 1 | 0 | 4 | -848351127
| PP |  | Nový dřevěný parapet, vč nátěru, tl 25, š 240, dl 1290-1320 - TR/102 | [14 empty] | PP | 2
107 | M | 766028 | Nový dřevěný parapet, vč nátěru, tl 25, š 250, dl 1040 - TR/105 | kus | 3 |  | 0 | vlastní položka |  | základní |  | 0 | 0 | 0 | 0 | 0 | 8 | M | 2 |  |  |  | ROZPOCET | 0 | 0 | 0 | 0 | 0 | 1 | 0 | 4 | -1968992049
| PP |  | Nový dřevěný parapet, vč nátěru, tl 25, š 250, dl 1040 - TR/105 | [14 empty] | PP | 2
108 | K | 998766103 | Přesun hmot tonážní pro konstrukce truhlářské v objektech v do 24 m | t | 13.4 |  | 0 | CS ÚRS 2020 01 |  | základní |  | 0 | 0 | 0 | 0 | 0 | 4 | K | 2 |  |  |  | ROZPOCET | 0 | 0 | 0 | 0 | 0 | 1 | 0 | 4 | -75020935
| PP |  | Přesun hmot pro konstrukce truhlářské stanovený z hmotnosti přesunovaného materiálu vodorovná dopravní vzdálenost do 50 m v objektech výšky přes 12 do 24 m | [14 empty] | PP | 2
| PSC |  | Poznámka k souboru cen: 1. Ceny pro přesun hmot stanovený z hmotnosti přesunovaného materiálu se používají tehdy, pokud je možné určit hmotnost za celý stavební díl. Do této hmotnosti se započítává i hmotnost materiálů oceňovaných ve specifikaci. 2. Pokud nelze jednoznačně stanovit hmotnost přesunovaných materiálů, lze pro výpočet přesunu hmot použít orientačně procentní sazbu. Touto sazbou se vynásobí rozpočtové náklady za celý stavební díl včetně nákladů na materiál ve specifikacích. 3. Příplatek k cenám -6181 pro přesun prováděný bez použití mechanizace, tj. za ztížených podmínek, lze použít pouze pro hmotnost materiálu, která se tímto způsobem skutečně přemísťuje. | [14 empty] | PSC | 2
109 | K | 998766181 | Příplatek k přesunu hmot tonážní 766 prováděný bez použití mechanizace | t | 13.4 |  | 0 | CS ÚRS 2020 01 |  | základní |  | 0 | 0 | 0 | 0 | 0 | 16 | K | 2 |  |  |  | ROZPOCET | 0 | 0 | 0 | 0 | 0 | 1 | 0 | 16 | -460402417
| PP |  | Přesun hmot pro konstrukce truhlářské stanovený z hmotnosti přesunovaného materiálu Příplatek k ceně za přesun prováděný bez použití mechanizace pro jakoukoliv výšku objektu | [14 empty] | PP | 2
| PSC |  | Poznámka k souboru cen: 1. Ceny pro přesun hmot stanovený z hmotnosti přesunovaného materiálu se používají tehdy, pokud je možné určit hmotnost za celý stavební díl. Do této hmotnosti se započítává i hmotnost materiálů oceňovaných ve specifikaci. 2. Pokud nelze jednoznačně stanovit hmotnost přesunovaných materiálů, lze pro výpočet přesunu hmot použít orientačně procentní sazbu. Touto sazbou se vynásobí rozpočtové náklady za celý stavební díl včetně nákladů na materiál ve specifikacích. 3. Příplatek k cenám -6181 pro přesun prováděný bez použití mechanizace, tj. za ztížených podmínek, lze použít pouze pro hmotnost materiálu, která se tímto způsobem skutečně přemísťuje. | [14 empty] | PSC | 2
| D | 767 | Konstrukce zámečnické |  |  |  | 0 |  |  |  |  | 0 |  | 0.2289 |  | 0 | 2 | D | 1 |  |  |  | ROZPOCET | [6 empty] | 0
110 | K | 76701 | Repase a doplnění stav oken mříže, vč nátěru, vel 850/1400 - ZA/1 | kus | 2 |  | 0 | vlastní položka |  | základní |  | 0 | 0.04 | 0.08 | 0 | 0 | 4 | K | 2 |  |  |  | ROZPOCET | 0 | 0 | 0 | 0 | 0 | 1 | 0 | 4 | -3719230
111 | K | 767165111 | Montáž zábradlí rovného madla z trubek nebo tenkostěnných profilů šroubovaného | m | 21.9 |  | 0 | CS ÚRS 2020 01 |  | základní |  | 0 | 0 | 0 | 0 | 0 | 16 | K | 2 |  |  |  | ROZPOCET | 0 | 0 | 0 | 0 | 0 | 1 | 0 | 16 | -872505205
| PP |  | Montáž zábradlí rovného madel z trubek nebo tenkostěnných profilů šroubováním | [14 empty] | PP | 2
| PSC |  | Poznámka k souboru cen: 1. Cenami -51 . . lze oceňovat i montáž madel a průběžnou (horizontální) výplň z trubek nebo tenkostěnných profilů, které se montují z dodaných dílů na samostatně osazované ocelové sloupky nebo na zabudované kotevní prvky. 2. Cenami nelze oceňovat montáž samostatného sloupku pro dřevěné madlo; tyto práce se oceňují cenou 767 22-0550 Osazení samostatného sloupku. 3. V cenách nejsou započteny náklady na: a) vytvoření ohybu nebo ohybníku; tyto práce se oceňují cenou 767 22-0191 nebo -0490 Příplatek za vytvoření ohybu, b) montáž hliníkových krycích lišt; tyto práce se oceňují cenami 767 89-6110 až -6115 Montáž ostatních zámečnických konstrukcí, c) montáž výplně tvarovaným plechem. | [14 empty] | PSC | 2
| VV |  | TR/m1 | [14 empty] | VV | 2 | 1 | True | 0 | ROZPOCET
| VV |  | 3*3,6 |  | 10.8 | [12 empty] | VV | 2 | 2 | True | 0 | ROZPOCET
| VV |  | TR/m2 | [14 empty] | VV | 2 | 1 | True | 0 | ROZPOCET
| VV |  | 3*3,7 |  | 11.1 | [12 empty] | VV | 2 | 2 | True | 0 | ROZPOCET
| VV |  | Součet |  | 21.9 | [12 empty] | VV | 2 | 4 | True | 1 | ROZPOCET
112 | M | 766034 | Dřevěné madlo, vč nátěru dl 3600 mm - TR/m1 | kus | 3 |  | 0 | vlastní položka |  | základní |  | 0 | 0.015 | 0.045 | 0 | 0 | 8 | M | 2 |  |  |  | ROZPOCET | 0 | 0 | 0 | 0 | 0 | 1 | 0 | 4 | 293903487
| PP |  | Dřevěné madlo, vč nátěru dl 3600 mm - TR/m1 | [14 empty] | PP | 2
113 | M | 766035 | Dřevěné madlo, vč nátěru, dl 3700 mm - TR/m2 | kus | 3 |  | 0 | vlastní položka |  | základní |  | 0 | 0.015 | 0.045 | 0 | 0 | 8 | M | 2 |  |  |  | ROZPOCET | 0 | 0 | 0 | 0 | 0 | 1 | 0 | 4 | -811992502
| PP |  | Dřevěné madlo, vč nátěru, dl 3700 mm - TR/m2 | [14 empty] | PP | 2
114 | K | 767627306 | Příplatek k montáži oken za připojovací spáru parotěsnou páskou interiérovou | m | 535.434 |  | 0 | CS ÚRS 2020 01 |  | základní |  | 0 | 6e-05 | 0.032126 | 0 | 0 | 16 | K | 2 |  |  |  | ROZPOCET | 0 | 0 | 0 | 0 | 0 | 1 | 0 | 16 | -1367424127
| PP |  | Montáž oken zdvojených Příplatek k cenám za připojovací spáru mezi ostěním a rámem vnitřní parotěsnou páskou | [14 empty] | PP | 2
| PSC |  | Poznámka k souboru cen: 1. V cenách montáže oken jsou započteny i náklady na zaměření, vyklínování, horizontální i vertikální vyrovnání okenního rámu, ukotvení a vyplnění spáry mezi rámem a ostěním polyuretanovou pěnou. 2. Cenami montáže oken otevíravých lze ocenit i montáž oken kyvných, otočných, výklopných. 3. V cenách není započtena montáž dokončení okování oken zdvojených pákovým uzávěrem; tyto práce se oceňují cenou 767 62-0718 Montáž okování pákového uzávěru. 4. Cenami -71 . . lze oceňovat montáž: a) oboustranného spojení dvou prvků (oken,stěn, dveří, vrat, zárubní a jiných) krycími lištami ocelovými před osazením prvků nebo dodatečně po jejich osazení, b) jednostranného spojení dvou prvků; množství se určí polovinou výměry, c) krycích lišt, které se montují jen na jeden prvek; množství se určí čtvrtinou výměry. | [14 empty] | PSC | 2
| VV |  | VNITŘNÍ OKNA | [14 empty] | VV | 2 | 1 | True | 0 | ROZPOCET
| VV |  | 1PP vnitřní | [14 empty] | VV | 2 | 1 | True | 0 | ROZPOCET
| VV |  | ((0,805+1,4)*2+0,95+1,2+0,9*1/2+2+1,108+1,4+1,0+1,37+1,0+1,37)*2 |  | 32.516 | [12 empty] | VV | 2 | 2 | True | 0 | ROZPOCET
| VV |  | 1NP vnitřní | [14 empty] | VV | 2 | 1 | True | 0 | ROZPOCET
| VV |  | ((1,1+2,45)*2+0,9*1/2+2+(0,7+1,84)*2+(1,1+1,9)*4+(1,0+1,9)*2)*2 |  | 64.86 | [12 empty] | VV | 2 | 2 | True | 0 | ROZPOCET
| VV |  | 2NP vnitřní | [14 empty] | VV | 2 | 1 | True | 0 | ROZPOCET
| VV |  | ((1,12+2,255)*2+1,34+3,15+(0,8+2,27)*2+1,2+2,36+(0,71+2,225)*2+0,77+4,0+0,66+2,22+(1,015+2,255)*2+(0,665+2,27)*2)*2 |  | 93.74 | [12 empty] | VV | 2 | 2 | True | 0 | ROZPOCET
| VV |  | 3NP vnitřní | [14 empty] | VV | 2 | 1 | True | 0 | ROZPOCET
| VV |  | ((1,12+2,255)*2+1,34+3,15+(0,82+2,27)*2+1,25+2,36+(0,7+2,225)*2+0,78+4,0+0,66+2,22+(1,015+2,255)*2+0,85+2,27)*2 |  | 88.4 | [12 empty] | VV | 2 | 2 | True | 0 | ROZPOCET
| VV |  | 4NP vnitřní | [14 empty] | VV | 2 | 1 | True | 0 | ROZPOCET
| VV |  | ((1,12+2,255)*2+1,34+3,15+(0,82+2,27)*2+1,25+2,36+(0,7+2,225)*2+0,78+4,0+0,67+2,22+(1,015+2,255)*2+0,85+2,27)*2 |  | 88.42 | [12 empty] | VV | 2 | 2 | True | 0 | ROZPOCET
| VV |  | 5NP vnitřní | [14 empty] | VV | 2 | 1 | True | 0 | ROZPOCET
| VV |  | ((0,705+1,91)*2+(0,72+1,9)*2+(1,01+1,98)*2+0,85+1,9)*2 |  | 38.4 | [12 empty] | VV | 2 | 2 | True | 0 | ROZPOCET
| VV |  | Mezisoučet |  | 406.336 | [12 empty] | VV | 2 | 3 | True | 0 | ROZPOCET
| VV |  | tr6, tr9, tr10, tr12, tr18b, tr20, tr21 | [14 empty] | VV | 2 | 1 | True | 0 | ROZPOCET
| VV |  | (1,015+2,255)*2*2 |  | 13.08 | [12 empty] | VV | 2 | 2 | True | 0 | ROZPOCET
| VV |  | (1,15+1,9)*2*4 |  | 24.4 | [12 empty] | VV | 2 | 2 | True | 0 | ROZPOCET
| VV |  | (0,805+1,9)*2 |  | 5.41 | [12 empty] | VV | 2 | 2 | True | 0 | ROZPOCET
| VV |  | (0,72+1,9)*2*2 |  | 10.48 | [12 empty] | VV | 2 | 2 | True | 0 | ROZPOCET
| VV |  | (0,71+2,225)*2 |  | 5.87 | [12 empty] | VV | 2 | 2 | True | 0 | ROZPOCET
| VV |  | (0,896+2,05*2)*1 |  | 4.996 | [12 empty] | VV | 2 | 2 | True | 0 | ROZPOCET
| VV |  | (1,11+1,37)*2*3 |  | 14.88 | [12 empty] | VV | 2 | 2 | True | 0 | ROZPOCET
| VV |  | Mezisoučet |  | 79.116 | [12 empty] | VV | 2 | 3 | True | 0 | ROZPOCET
| VV |  | tr15, tr16, tr17, tr18, tr19 | [14 empty] | VV | 2 | 1 | True | 0 | ROZPOCET
| VV |  | (0,705+1,91)*2*2 |  | 10.46 | [12 empty] | VV | 2 | 2 | True | 0 | ROZPOCET
| VV |  | (0,7+2,235)*2 |  | 5.87 | [12 empty] | VV | 2 | 2 | True | 0 | ROZPOCET
| VV |  | (0,698+2,225)*2*2 |  | 11.692 | [12 empty] | VV | 2 | 2 | True | 0 | ROZPOCET
| VV |  | (0,71+2,225)*2*2 |  | 11.74 | [12 empty] | VV | 2 | 2 | True | 0 | ROZPOCET
| VV |  | (0,705+1,85)*2*2 |  | 10.22 | [12 empty] | VV | 2 | 2 | True | 0 | ROZPOCET
| VV |  | Mezisoučet |  | 49.982 | [12 empty] | VV | 2 | 3 | True | 0 | ROZPOCET
| VV |  | Součet |  | 535.434 | [12 empty] | VV | 2 | 4 | True | 1 | ROZPOCET
115 | K | 767627309 | Příplatek k montáži oken za připojovací spáru impregnovanou komprimační páskou exteriérovou | m | 535.434 |  | 0 | CS ÚRS 2020 01 |  | základní |  | 0 | 5e-05 | 0.026772 | 0 | 0 | 16 | K | 2 |  |  |  | ROZPOCET | 0 | 0 | 0 | 0 | 0 | 1 | 0 | 16 | 2096406364
| PP |  | Montáž oken zdvojených Příplatek k cenám za připojovací spáru mezi ostěním a rámem venkovní impregnovanou komprimační páskou | [14 empty] | PP | 2
| PSC |  | Poznámka k souboru cen: 1. V cenách montáže oken jsou započteny i náklady na zaměření, vyklínování, horizontální i vertikální vyrovnání okenního rámu, ukotvení a vyplnění spáry mezi rámem a ostěním polyuretanovou pěnou. 2. Cenami montáže oken otevíravých lze ocenit i montáž oken kyvných, otočných, výklopných. 3. V cenách není započtena montáž dokončení okování oken zdvojených pákovým uzávěrem; tyto práce se oceňují cenou 767 62-0718 Montáž okování pákového uzávěru. 4. Cenami -71 . . lze oceňovat montáž: a) oboustranného spojení dvou prvků (oken,stěn, dveří, vrat, zárubní a jiných) krycími lištami ocelovými před osazením prvků nebo dodatečně po jejich osazení, b) jednostranného spojení dvou prvků; množství se určí polovinou výměry, c) krycích lišt, které se montují jen na jeden prvek; množství se určí čtvrtinou výměry. | [14 empty] | PSC | 2
| VV |  | VNĚJŠÍ OKNA | [14 empty] | VV | 2 | 1 | True | 0 | ROZPOCET
| VV |  | 535,434 |  | 535.434 | [12 empty] | VV | 2 | 2 | True | 0 | ROZPOCET
| VV |  | Součet |  | 535.434 | [12 empty] | VV | 2 | 4 | True | 1 | ROZPOCET
116 | K | 998767103 | Přesun hmot tonážní pro zámečnické konstrukce v objektech v do 24 m | t | 0.17 |  | 0 | CS ÚRS 2020 01 |  | základní |  | 0 | 0 | 0 | 0 | 0 | 4 | K | 2 |  |  |  | ROZPOCET | 0 | 0 | 0 | 0 | 0 | 1 | 0 | 4 | 489300279
| PP |  | Přesun hmot pro zámečnické konstrukce stanovený z hmotnosti přesunovaného materiálu vodorovná dopravní vzdálenost do 50 m v objektech výšky přes 12 do 24 m | [14 empty] | PP | 2
| PSC |  | Poznámka k souboru cen: 1. Ceny pro přesun hmot stanovený z hmotnosti přesunovaného materiálu se používají tehdy, pokud je možné určit hmotnost za celý stavební díl. Do této hmotnosti se započítává i hmotnost materiálů oceňovaných ve specifikaci. 2. Pokud nelze jednoznačně stanovit hmotnost přesunovaných materiálů, lze pro výpočet přesunu hmot použít orientačně procentní sazbu. Touto sazbou se vynásobí rozpočtové náklady za celý stavební díl včetně nákladů na materiál ve specifikacích. 3. Příplatek k cenám -7181 pro přesun prováděný bez použití mechanizace, tj. za ztížených podmínek, lze použít pouze pro hmotnost materiálu, která se tímto způsobem skutečně přemísťuje. | [14 empty] | PSC | 2
117 | K | 998767181 | Příplatek k přesunu hmot tonážní 767 prováděný bez použití mechanizace | t | 0.17 |  | 0 | CS ÚRS 2020 01 |  | základní |  | 0 | 0 | 0 | 0 | 0 | 4 | K | 2 |  |  |  | ROZPOCET | 0 | 0 | 0 | 0 | 0 | 1 | 0 | 4 | -204107965
| PP |  | Přesun hmot pro zámečnické konstrukce stanovený z hmotnosti přesunovaného materiálu Příplatek k cenám za přesun prováděný bez použití mechanizace pro jakoukoliv výšku objektu | [14 empty] | PP | 2
| PSC |  | Poznámka k souboru cen: 1. Ceny pro přesun hmot stanovený z hmotnosti přesunovaného materiálu se používají tehdy, pokud je možné určit hmotnost za celý stavební díl. Do této hmotnosti se započítává i hmotnost materiálů oceňovaných ve specifikaci. 2. Pokud nelze jednoznačně stanovit hmotnost přesunovaných materiálů, lze pro výpočet přesunu hmot použít orientačně procentní sazbu. Touto sazbou se vynásobí rozpočtové náklady za celý stavební díl včetně nákladů na materiál ve specifikacích. 3. Příplatek k cenám -7181 pro přesun prováděný bez použití mechanizace, tj. za ztížených podmínek, lze použít pouze pro hmotnost materiálu, která se tímto způsobem skutečně přemísťuje. | [14 empty] | PSC | 2
| D | 782 | Dokončovací práce - obklady z kamene |  |  |  | 0 |  |  |  |  | 0 |  | 1.7446 |  | 0 | 2 | D | 1 |  |  |  | ROZPOCET | [6 empty] | 0
118 | K | 78201 | Repase a doplnění stav kamen parapatu, tl 25, š 240, dl 1450 - KA/1 | kus | 3 |  | 0 | vlastní položka |  | základní |  | 0 | 0.081 | 0.243 | 0 | 0 | 16 | K | 2 |  |  |  | ROZPOCET | 0 | 0 | 0 | 0 | 0 | 1 | 0 | 16 | 1630559826
119 | K | 78202 | Repase a doplnění stav kamen parapatu, tl 25, š 240, dl 1050 - KA/2 | kus | 6 |  | 0 | vlastní položka |  | základní |  | 0 | 0.081 | 0.486 | 0 | 0 | 16 | K | 2 |  |  |  | ROZPOCET | 0 | 0 | 0 | 0 | 0 | 1 | 0 | 16 | 357014515
120 | K | 78204 | Repase a doplnění stav kamen parapatu, tl 25, š 240, dl 1260 - KA/4 | kus | 6 |  | 0 | vlastní položka |  | základní |  | 0 | 0.081 | 0.486 | 0 | 0 | 16 | K | 2 |  |  |  | ROZPOCET | 0 | 0 | 0 | 0 | 0 | 1 | 0 | 16 | 40064233
121 | K | 78205 | Repase a doplnění stav kamen parapatu, tl 25, š 210, dl 1260 - KA/5 | kus | 2 |  | 0 | vlastní položka |  | základní |  | 0 | 0.081 | 0.162 | 0 | 0 | 16 | K | 2 |  |  |  | ROZPOCET | 0 | 0 | 0 | 0 | 0 | 1 | 0 | 16 | 1570357273
122 | K | 78207 | Repase a doplnění stav kamen parapatu, tl 25, š 210, dl 1060 - KA/7 | kus | 2 |  | 0 | vlastní položka |  | základní |  | 0 | 0.081 | 0.162 | 0 | 0 | 16 | K | 2 |  |  |  | ROZPOCET | 0 | 0 | 0 | 0 | 0 | 1 | 0 | 16 | -209804044
123 | K | 78209 | Repase a doplnění stav kamen parapatu, tl 25, š 240, dl 2000 - KA/9 | kus | 1 |  | 0 | vlastní položka |  | základní |  | 0 | 0.081 | 0.081 | 0 | 0 | 16 | K | 2 |  |  |  | ROZPOCET | 0 | 0 | 0 | 0 | 0 | 1 | 0 | 16 | 1573122795
124 | K | 782632112 | Montáž obkladu parapetů z pravoúhlých desek z tvrdého kamene do lepidla tl do 30 mm | m2 | 1.305 |  | 0 | CS ÚRS 2020 01 |  | základní |  | 0 | 0.010451 | 0.013639 | 0 | 0 | 16 | K | 2 |  |  |  | ROZPOCET | 0 | 0 | 0 | 0 | 0 | 1 | 0 | 16 | 720736525
| PP |  | Montáž obkladů parapetů z tvrdých kamenů kladených do lepidla z nejvýše dvou rozdílných druhů pravoúhlých desek ve skladbě se pravidelně opakujících tl. přes 25 do 30 mm | [14 empty] | PP | 2
| VV |  | KA/3,6,8 | [14 empty] | VV | 2 | 1 | True | 0 | ROZPOCET
| VV |  | 0,25*2*1,28+0,21*1,05+0,22*2,02 |  | 1.305 | [12 empty] | VV | 2 | 2 | True | 0 | ROZPOCET
| VV |  | Součet |  | 1.305 | [12 empty] | VV | 2 | 4 | True | 1 | ROZPOCET
125 | M | 5838702R | obklad parapetů žula tl 25 mm, pemrlovaný povrch | m2 | 1.37 |  | 0 | vlastní položka |  | základní |  | 0 | 0.081 | 0.11097 | 0 | 0 | 32 | M | 2 |  |  |  | ROZPOCET | 0 | 0 | 0 | 0 | 0 | 1 | 0 | 16 | 224209330
| PP |  | obklad parapetů žula tl 25 mm, pemrlovaný povrch | [14 empty] | PP | 2
| VV |  | KA/3,6,8 | [14 empty] | VV | 2 | 1 | True | 0 | ROZPOCET
| VV |  | 0,25*2*1,28+0,21*1,05+0,22*2,02 |  | 1.305 | [12 empty] | VV | 2 | 2 | True | 0 | ROZPOCET
| VV |  | Součet |  | 1.305 | [12 empty] | VV | 2 | 4 | True | 1 | ROZPOCET
| VV |  | 1,305*1,05 'Přepočtené koeficientem množství |  | 1.37 | [12 empty] | VV | 2 | 2 | False | 1 | ROZPOCET
126 | K | 998782103 | Přesun hmot tonážní pro obklady kamenné v objektech v do 60 m | t | 1.745 |  | 0 | CS ÚRS 2020 01 |  | základní |  | 0 | 0 | 0 | 0 | 0 | 16 | K | 2 |  |  |  | ROZPOCET | 0 | 0 | 0 | 0 | 0 | 1 | 0 | 16 | 1863487528
| PP |  | Přesun hmot pro obklady kamenné stanovený z hmotnosti přesunovaného materiálu vodorovná dopravní vzdálenost do 50 m v objektech výšky přes 12 do 60 m | [14 empty] | PP | 2
| PSC |  | Poznámka k souboru cen: 1. Ceny pro přesun hmot stanovený z hmotnosti přesunovaného materiálu se používají tehdy, pokud je možné určit hmotnost za celý stavební díl. Do této hmotnosti se započítává i hmotnost materiálů oceňovaných ve specifikaci. 2. Pokud nelze jednoznačně stanovit hmotnost přesunovaných materiálů, lze pro výpočet přesunu hmot použít orientačně procentní sazbu. Touto sazbou se vynásobí rozpočtové náklady za celý stavební díl včetně nákladů na materiál ve specifikacích. 3. Příplatek k cenám -2181 pro přesun prováděný bez použití mechanizace, tj. za ztížených podmínek, lze použít pouze pro hmotnost materiálu, která se tímto způsobem skutečně přemísťuje. | [14 empty] | PSC | 2
127 | K | 998782181 | Příplatek k přesunu hmot tonážní 782 prováděný bez použití mechanizace | t | 1.745 |  | 0 | CS ÚRS 2020 01 |  | základní |  | 0 | 0 | 0 | 0 | 0 | 16 | K | 2 |  |  |  | ROZPOCET | 0 | 0 | 0 | 0 | 0 | 1 | 0 | 16 | 1386527373
| PP |  | Přesun hmot pro obklady kamenné stanovený z hmotnosti přesunovaného materiálu Příplatek k ceně za přesun prováděný bez použití mechanizace pro jakoukoliv výšku objektu | [14 empty] | PP | 2
| PSC |  | Poznámka k souboru cen: 1. Ceny pro přesun hmot stanovený z hmotnosti přesunovaného materiálu se používají tehdy, pokud je možné určit hmotnost za celý stavební díl. Do této hmotnosti se započítává i hmotnost materiálů oceňovaných ve specifikaci. 2. Pokud nelze jednoznačně stanovit hmotnost přesunovaných materiálů, lze pro výpočet přesunu hmot použít orientačně procentní sazbu. Touto sazbou se vynásobí rozpočtové náklady za celý stavební díl včetně nákladů na materiál ve specifikacích. 3. Příplatek k cenám -2181 pro přesun prováděný bez použití mechanizace, tj. za ztížených podmínek, lze použít pouze pro hmotnost materiálu, která se tímto způsobem skutečně přemísťuje. | [14 empty] | PSC | 2
| D | 783 | Dokončovací práce - nátěry |  |  |  | 0 |  |  |  |  | 0 |  | 1.1139 |  | 0 | 2 | D | 1 |  |  |  | ROZPOCET | [6 empty] | 0
128 | K | 783401303 | Bezoplachové odrezivění klempířských konstrukcí před provedením nátěru | m2 | 23.12 |  | 0 | CS ÚRS 2020 01 |  | základní |  | 0 | 7e-05 | 0.0016184 | 0 | 0 | 16 | K | 2 |  |  |  | ROZPOCET | 0 | 0 | 0 | 0 | 0 | 1 | 0 | 16 | -646840512
| PP |  | Příprava podkladu klempířských konstrukcí před provedením nátěru odrezivěním odrezovačem bezoplachovým | [14 empty] | PP | 2
| VV |  | 57,8*0,4 |  | 23.12 | [12 empty] | VV | 2 | 2 | True | 1 | ROZPOCET
129 | K | 783401311 | Odmaštění klempířských konstrukcí vodou ředitelným odmašťovačem před provedením nátěru | m2 | 23.12 |  | 0 | CS ÚRS 2020 01 |  | základní |  | 0 | 8e-05 | 0.0018496 | 0 | 0 | 16 | K | 2 |  |  |  | ROZPOCET | 0 | 0 | 0 | 0 | 0 | 1 | 0 | 16 | 1690809456
| PP |  | Příprava podkladu klempířských konstrukcí před provedením nátěru odmaštěním odmašťovačem vodou ředitelným | [14 empty] | PP | 2
| VV |  | 57,8*0,4 |  | 23.12 | [12 empty] | VV | 2 | 2 | True | 1 | ROZPOCET
130 | K | 783401401 | Ometení klempířských konstrukcí před provedením nátěru | m2 | 23.12 |  | 0 | CS ÚRS 2020 01 |  | základní |  | 0 | 0 | 0 | 0 | 0 | 16 | K | 2 |  |  |  | ROZPOCET | 0 | 0 | 0 | 0 | 0 | 1 | 0 | 16 | -1281081711
| PP |  | Příprava podkladu klempířských konstrukcí před provedením nátěru ometením | [14 empty] | PP | 2
| VV |  | 57,8*0,4 |  | 23.12 | [12 empty] | VV | 2 | 2 | True | 1 | ROZPOCET
131 | K | 783414101 | Základní jednonásobný syntetický nátěr klempířských konstrukcí | m2 | 23.12 |  | 0 | CS ÚRS 2020 01 |  | základní |  | 0 | 0.00014 | 0.0032368 | 0 | 0 | 16 | K | 2 |  |  |  | ROZPOCET | 0 | 0 | 0 | 0 | 0 | 1 | 0 | 16 | -2105857335
| PP |  | Základní nátěr klempířských konstrukcí jednonásobný syntetický | [14 empty] | PP | 2
| VV |  | 57,8*0,4 |  | 23.12 | [12 empty] | VV | 2 | 2 | True | 1 | ROZPOCET
132 | K | 783415101 | Mezinátěr syntetický jednonásobný mezinátěr klempířských konstrukcí | m2 | 23.12 |  | 0 | CS ÚRS 2020 01 |  | základní |  | 0 | 0.00013 | 0.0030056 | 0 | 0 | 16 | K | 2 |  |  |  | ROZPOCET | 0 | 0 | 0 | 0 | 0 | 1 | 0 | 16 | 993046406
| PP |  | Mezinátěr klempířských konstrukcí jednonásobný syntetický standardní | [14 empty] | PP | 2
| VV |  | 57,8*0,4 |  | 23.12 | [12 empty] | VV | 2 | 2 | True | 1 | ROZPOCET
133 | K | 783417101 | Krycí jednonásobný syntetický nátěr klempířských konstrukcí | m2 | 23.12 |  | 0 | CS ÚRS 2020 01 |  | základní |  | 0 | 0.00013 | 0.0030056 | 0 | 0 | 16 | K | 2 |  |  |  | ROZPOCET | 0 | 0 | 0 | 0 | 0 | 1 | 0 | 16 | 1754501378
| PP |  | Krycí nátěr (email) klempířských konstrukcí jednonásobný syntetický standardní | [14 empty] | PP | 2
| VV |  | 57,8*0,4 |  | 23.12 | [12 empty] | VV | 2 | 2 | True | 1 | ROZPOCET
134 | K | 783491021 | Příplatek k cenám provedení jednonásobného nátěru klempířských konstrukcí za plochu do 2 m2 | m2 | 23.12 |  | 0 | CS ÚRS 2020 01 |  | základní |  | 0 | 0 | 0 | 0 | 0 | 16 | K | 2 |  |  |  | ROZPOCET | 0 | 0 | 0 | 0 | 0 | 1 | 0 | 16 | -2037179093
| PP |  | Příplatek k ceně nátěru klempířských konstrukcí za zvýšenou pracnost při provedení plochy malého rozsahu plochy do 2 m2 | [14 empty] | PP | 2
| VV |  | 57,8*0,4 |  | 23.12 | [12 empty] | VV | 2 | 2 | True | 1 | ROZPOCET
135 | K | 783823133 | Penetrační silikátový nátěr hladkých, tenkovrstvých zrnitých nebo štukových omítek | m2 | 1326.76 |  | 0 | CS ÚRS 2020 01 |  | základní |  | 0 | 0.00011 | 0.14594 | 0 | 0 | 4 | K | 2 |  |  |  | ROZPOCET | 0 | 0 | 0 | 0 | 0 | 1 | 0 | 4 | 989171619
| PP |  | Penetrační nátěr omítek hladkých omítek hladkých, zrnitých tenkovrstvých nebo štukových stupně členitosti 1 a 2 silikátový | [14 empty] | PP | 2
136 | K | 783827423 | Krycí dvojnásobný silikátový nátěr omítek stupně členitosti 1 a 2 | m2 | 1326.76 |  | 0 | CS ÚRS 2020 01 |  | základní |  | 0 | 0.00072 | 0.95527 | 0 | 0 | 4 | K | 2 |  |  |  | ROZPOCET | 0 | 0 | 0 | 0 | 0 | 1 | 0 | 4 | -1642860979
| PP |  | Krycí (ochranný ) nátěr omítek dvojnásobný hladkých omítek hladkých, zrnitých tenkovrstvých nebo štukových stupně členitosti 1 a 2 silikátový | [14 empty] | PP | 2
| VV |  | CELÁ DVORNÍ FASÁDA | [14 empty] | VV | 2 | 1 | True | 0 | ROZPOCET
| VV |  | 190+192+178+906 |  | 1466 | [12 empty] | VV | 2 | 2 | True | 0 | ROZPOCET
| VV |  | ODPOČET OTVORŮ | [14 empty] | VV | 2 | 1 | True | 0 | ROZPOCET
| VV |  | TR/s5,s13,21,22,23 | [14 empty] | VV | 2 | 1 | True | 0 | ROZPOCET
| VV |  | -2*1,0*1,56 |  | -3.12 | [12 empty] | VV | 2 | 2 | True | 0 | ROZPOCET
| VV |  | -1*1,2*1,2 |  | -1.44 | [12 empty] | VV | 2 | 2 | True | 0 | ROZPOCET
| VV |  | -3*1,11*1,37 |  | -4.562 | [12 empty] | VV | 2 | 2 | True | 0 | ROZPOCET
| VV |  | -1*0,95*1,2 |  | -1.14 | [12 empty] | VV | 2 | 2 | True | 0 | ROZPOCET
| VV |  | -2*0,85*1,4 |  | -2.38 | [12 empty] | VV | 2 | 2 | True | 0 | ROZPOCET
| VV |  | TR/3,4,6,s6,7,s7,8,9,s9,10,s10,11,12,13,15,s15,16,s16,17,s17,18a,18b,s18,19,s19 | [14 empty] | VV | 2 | 1 | True | 0 | ROZPOCET
| VV |  | -6*1,12*2,255 |  | -15.154 | [12 empty] | VV | 2 | 2 | True | 0 | ROZPOCET
| VV |  | -2*1,115*2,455 |  | -5.475 | [12 empty] | VV | 2 | 2 | True | 0 | ROZPOCET
| VV |  | -2*1,015*2,255 |  | -4.578 | [12 empty] | VV | 2 | 2 | True | 0 | ROZPOCET
| VV |  | -1*1,15*2,2 |  | -2.53 | [12 empty] | VV | 2 | 2 | True | 0 | ROZPOCET
| VV |  | -6*1,07*1,98 |  | -12.712 | [12 empty] | VV | 2 | 2 | True | 0 | ROZPOCET
| VV |  | -5*1,5*2,2 |  | -16.5 | [12 empty] | VV | 2 | 2 | True | 0 | ROZPOCET
| VV |  | -2*1,015*1,9 |  | -3.857 | [12 empty] | VV | 2 | 2 | True | 0 | ROZPOCET
| VV |  | -4*1,15*1,9 |  | -8.74 | [12 empty] | VV | 2 | 2 | True | 0 | ROZPOCET
| VV |  | -7*0,7*1,8 |  | -8.82 | [12 empty] | VV | 2 | 2 | True | 0 | ROZPOCET
| VV |  | -1*0,805*1,9 |  | -1.53 | [12 empty] | VV | 2 | 2 | True | 0 | ROZPOCET
| VV |  | -12*0,44*1,8 |  | -9.504 | [12 empty] | VV | 2 | 2 | True | 0 | ROZPOCET
| VV |  | -2*0,85*2,27 |  | -3.859 | [12 empty] | VV | 2 | 2 | True | 0 | ROZPOCET
| VV |  | -2*0,72*1,9 |  | -2.736 | [12 empty] | VV | 2 | 2 | True | 0 | ROZPOCET
| VV |  | -2*0,665*2,27 |  | -3.019 | [12 empty] | VV | 2 | 2 | True | 0 | ROZPOCET
| VV |  | -2*0,705*1,91 |  | -2.693 | [12 empty] | VV | 2 | 2 | True | 0 | ROZPOCET
| VV |  | -9*1,1*2,2 |  | -21.78 | [12 empty] | VV | 2 | 2 | True | 0 | ROZPOCET
| VV |  | -2*0,7*2,235 |  | -3.129 | [12 empty] | VV | 2 | 2 | True | 0 | ROZPOCET
| VV |  | -4*1,5*1,8 |  | -10.8 | [12 empty] | VV | 2 | 2 | True | 0 | ROZPOCET
| VV |  | -2*0,698*2,225 |  | -3.106 | [12 empty] | VV | 2 | 2 | True | 0 | ROZPOCET
| VV |  | -3*1,1*2,2 |  | -7.26 | [12 empty] | VV | 2 | 2 | True | 0 | ROZPOCET
| VV |  | -1*0,71*2,225 |  | -1.58 | [12 empty] | VV | 2 | 2 | True | 0 | ROZPOCET
| VV |  | -1*0,71*2,225 |  | -1.58 | [12 empty] | VV | 2 | 2 | True | 0 | ROZPOCET
| VV |  | -3*1,1*1,71 |  | -5.643 | [12 empty] | VV | 2 | 2 | True | 0 | ROZPOCET
| VV |  | -2*0,705*1,85 |  | -2.609 | [12 empty] | VV | 2 | 2 | True | 0 | ROZPOCET
| VV |  | -2*1,06*2,24 |  | -4.749 | [12 empty] | VV | 2 | 2 | True | 0 | ROZPOCET
| VV |  | TR/5,14 | [14 empty] | VV | 2 | 1 | True | 0 | ROZPOCET
| VV |  | -3*1,34*3,15 |  | -12.663 | [12 empty] | VV | 2 | 2 | True | 0 | ROZPOCET
| VV |  | -3*0,78*4,0 |  | -9.36 | [12 empty] | VV | 2 | 2 | True | 0 | ROZPOCET
| VV |  | TR/s3,s4,s12 | [14 empty] | VV | 2 | 1 | True | 0 | ROZPOCET
| VV |  | -0,6*1,25 |  | -0.75 | [12 empty] | VV | 2 | 2 | True | 0 | ROZPOCET
| VV |  | -0,6*1,05 |  | -0.63 | [12 empty] | VV | 2 | 2 | True | 0 | ROZPOCET
| VV |  | -0,8*1,2 |  | -0.96 | [12 empty] | VV | 2 | 2 | True | 0 | ROZPOCET
| VV |  | TR/s1 | [14 empty] | VV | 2 | 1 | True | 0 | ROZPOCET
| VV |  | -0,9*2,0 |  | -1.8 | [12 empty] | VV | 2 | 2 | True | 0 | ROZPOCET
| VV |  | TR/20 | [14 empty] | VV | 2 | 1 | True | 0 | ROZPOCET
| VV |  | -0,896*2,05 |  | -1.837 | [12 empty] | VV | 2 | 2 | True | 0 | ROZPOCET
| VV |  | TR/s2 | [14 empty] | VV | 2 | 1 | True | 0 | ROZPOCET
| VV |  | -1,35*2,0 |  | -2.7 | [12 empty] | VV | 2 | 2 | True | 0 | ROZPOCET
| VV |  | TR/s8 | [14 empty] | VV | 2 | 1 | True | 0 | ROZPOCET
| VV |  | -1,4*2,98 |  | -4.172 | [12 empty] | VV | 2 | 2 | True | 0 | ROZPOCET
| VV |  | TR/s11 | [14 empty] | VV | 2 | 1 | True | 0 | ROZPOCET
| VV |  | -0,8*3,25 |  | -2.6 | [12 empty] | VV | 2 | 2 | True | 0 | ROZPOCET
| VV |  | TR/s14 | [14 empty] | VV | 2 | 1 | True | 0 | ROZPOCET
| VV |  | -2,15*3,0 |  | -6.45 | [12 empty] | VV | 2 | 2 | True | 0 | ROZPOCET
| VV |  | OSTĚNÍ A NADPRAŽÍ | [14 empty] | VV | 2 | 1 | True | 0 | ROZPOCET
| VV |  | 81,267 |  | 81.267 | [12 empty] | VV | 2 | 2 | True | 0 | ROZPOCET
| VV |  | Součet |  | 1326.76 | [12 empty] | VV | 2 | 4 | True | 1 | ROZPOCET
| D | 784 | Dokončovací práce - malby |  |  |  | 0 |  |  |  |  | 0 |  | 0.1539 |  | 0.027179 | 2 | D | 1 |  |  |  | ROZPOCET | [6 empty] | 0
137 | K | 784111011 | Obroušení podkladu omítnutého v místnostech výšky do 3,80 m | m2 | 181.195 |  | 0 | CS ÚRS 2020 01 |  | základní |  | 0 | 2.08e-06 | 0.00037689 | 0.00015 | 0.027179 | 16 | K | 2 |  |  |  | ROZPOCET | 0 | 0 | 0 | 0 | 0 | 1 | 0 | 16 | -1386915156
| PP |  | Obroušení podkladu omítky v místnostech výšky do 3,80 m | [14 empty] | PP | 2
138 | K | 784171113 | Zakrytí vnitřních ploch stěn v místnostech výšky do 5,00 m | m2 | 125.56 |  | 0 | CS ÚRS 2020 01 |  | základní |  | 0 | 0 | 0 | 0 | 0 | 16 | K | 2 |  |  |  | ROZPOCET | 0 | 0 | 0 | 0 | 0 | 1 | 0 | 16 | 835515502
| PP |  | Zakrytí nemalovaných ploch (materiál ve specifikaci) včetně pozdějšího odkrytí svislých ploch např. stěn, oken, dveří v místnostech výšky přes 3,80 do 5,00 | [14 empty] | PP | 2
| PSC |  | Poznámka k souboru cen: 1. V cenách nejsou započteny náklady na dodávku fólie, tyto se oceňují ve speifikaci.Ztratné lze stanovit ve výši 5%. | [14 empty] | PSC | 2
| VV |  | 1,25*2,36*3+0,82*2,27*6+1,12*2,255*6+1,115*2,455*2+1,34*3,15*3+1,015*2,255*2+1,07*1,98*6+1,015*1,9*2+1,15*1,9*4+0,805*1,9+0,85*2,27*2+0,72*1,9*2 |  | 91.32 | [12 empty] | VV | 2 | 2 | True | 0 | ROZPOCET
| VV |  | 0,665*2,27*2+0,78*4*3+0,705*1,91*2+0,7*2,235+0,698*2,225*2+0,71*2,225*2+0,705*1,85*2+0,896*2,05+1,11*1,37*3+0,95*1,2+0,85*1,4 |  | 34.24 | [12 empty] | VV | 2 | 2 | True | 0 | ROZPOCET
| VV |  | Součet |  | 125.56 | [12 empty] | VV | 2 | 4 | True | 1 | ROZPOCET
139 | M | 58124844 | fólie pro malířské potřeby zakrývací tl 25µ 4x5m | m2 | 138.116 |  | 0 | CS ÚRS 2020 01 |  | základní |  | 0 | 0 | 0 | 0 | 0 | 32 | M | 2 |  |  |  | ROZPOCET | 0 | 0 | 0 | 0 | 0 | 1 | 0 | 16 | -1941545507
| PP |  | fólie pro malířské potřeby zakrývací tl 25µ 4x5m | [14 empty] | PP | 2
| VV |  | 125,56*1,1 'Přepočtené koeficientem množství |  | 138.116 | [12 empty] | VV | 2 | 2 | False | 1 | ROZPOCET
140 | K | 784181011 | Dvojnásobné pačokování v místnostech výšky do 3,80 m | m2 | 181.195 |  | 0 | CS ÚRS 2020 01 |  | základní |  | 0 | 0.00044 | 0.079726 | 0 | 0 | 16 | K | 2 |  |  |  | ROZPOCET | 0 | 0 | 0 | 0 | 0 | 1 | 0 | 16 | -1810396967
| PP |  | Pačokování dvojnásobné v místnostech výšky do 3,80 m | [14 empty] | PP | 2
141 | K | 784312021 | Dvojnásobné bílé vápenné malby v místnostech výšky do 3,80 m | m2 | 181.195 |  | 0 | CS ÚRS 2020 01 |  | základní |  | 0 | 0.0004 | 0.072478 | 0 | 0 | 4 | K | 2 |  |  |  | ROZPOCET | 0 | 0 | 0 | 0 | 0 | 1 | 0 | 4 | -505313899
| PP |  | Malby vápenné dvojnásobné, bílé v místnostech výšky do 3,80 m | [14 empty] | PP | 2
| VV |  | 1PP vnitřní | [14 empty] | VV | 2 | 1 | True | 0 | ROZPOCET
| VV |  | 0,6*((0,805+1,4)*2+0,95+1,2+0,9*1/2+2+1,108+1,4+1,0+1,37+1,0+1,37)*2 |  | 19.51 | [12 empty] | VV | 2 | 2 | True | 0 | ROZPOCET
| VV |  | 1NP vnitřní | [14 empty] | VV | 2 | 1 | True | 0 | ROZPOCET
| VV |  | 0,3*((1,1+2,45)*2+0,9*1/2+2+(0,7+1,84)*2+(1,1+1,9)*4+(1,0+1,9)*2)*2 |  | 19.458 | [12 empty] | VV | 2 | 2 | True | 0 | ROZPOCET
| VV |  | 2NP vnitřní | [14 empty] | VV | 2 | 1 | True | 0 | ROZPOCET
| VV |  | 0,2*((1,12+2,255)*2+1,34+3,15+(0,8+2,27)*2+1,2+2,36+(0,71+2,225)*2+0,77+4,0+0,66+2,22+(1,015+2,255)*2+(0,665+2,27)*2)*2 |  | 18.748 | [12 empty] | VV | 2 | 2 | True | 0 | ROZPOCET
| VV |  | 3NP vnitřní | [14 empty] | VV | 2 | 1 | True | 0 | ROZPOCET
| VV |  | 0,2*((1,12+2,255)*2+1,34+3,15+(0,82+2,27)*2+1,25+2,36+(0,7+2,225)*2+0,78+4,0+0,66+2,22+(1,015+2,255)*2+0,85+2,27)*2 |  | 17.68 | [12 empty] | VV | 2 | 2 | True | 0 | ROZPOCET
| VV |  | 4NP vnitřní | [14 empty] | VV | 2 | 1 | True | 0 | ROZPOCET
| VV |  | 0,2*((1,12+2,255)*2+1,34+3,15+(0,82+2,27)*2+1,25+2,36+(0,7+2,225)*2+0,78+4,0+0,67+2,22+(1,015+2,255)*2+0,85+2,27)*2 |  | 17.684 | [12 empty] | VV | 2 | 2 | True | 0 | ROZPOCET
| VV |  | 5NP vnitřní | [14 empty] | VV | 2 | 1 | True | 0 | ROZPOCET
| VV |  | 0,2*((0,705+1,91)*2+(0,72+1,9)*2+(1,01+1,98)*2+0,85+1,9)*2 |  | 7.68 | [12 empty] | VV | 2 | 2 | True | 0 | ROZPOCET
| VV |  | Mezisoučet |  | 100.76 | [12 empty] | VV | 2 | 3 | True | 0 | ROZPOCET
| VV |  | tr6, tr9, tr10, tr12, tr18b, tr20, tr21 | [14 empty] | VV | 2 | 1 | True | 0 | ROZPOCET
| VV |  | (1,015+2,255)*2*0,6*2 |  | 7.848 | [12 empty] | VV | 2 | 2 | True | 0 | ROZPOCET
| VV |  | (1,15+1,9)*2*0,6*4 |  | 14.64 | [12 empty] | VV | 2 | 2 | True | 0 | ROZPOCET
| VV |  | (0,805+1,9)*2*0,6 |  | 3.246 | [12 empty] | VV | 2 | 2 | True | 0 | ROZPOCET
| VV |  | (0,72+1,9)*2*0,6*2 |  | 6.288 | [12 empty] | VV | 2 | 2 | True | 0 | ROZPOCET
| VV |  | (0,71+2,225)*2*0,6 |  | 3.522 | [12 empty] | VV | 2 | 2 | True | 0 | ROZPOCET
| VV |  | (0,896+2,05*2)*0,6 |  | 2.998 | [12 empty] | VV | 2 | 2 | True | 0 | ROZPOCET
| VV |  | (1,11+1,37)*2*0,8*3 |  | 11.904 | [12 empty] | VV | 2 | 2 | True | 0 | ROZPOCET
| VV |  | Mezisoučet |  | 50.446 | [12 empty] | VV | 2 | 3 | True | 0 | ROZPOCET
| VV |  | tr15, tr16, tr17, tr18, tr19 | [14 empty] | VV | 2 | 1 | True | 0 | ROZPOCET
| VV |  | (0,705+1,91)*2*0,6*2 |  | 6.276 | [12 empty] | VV | 2 | 2 | True | 0 | ROZPOCET
| VV |  | (0,7+2,235)*2*0,6 |  | 3.522 | [12 empty] | VV | 2 | 2 | True | 0 | ROZPOCET
| VV |  | (0,698+2,225)*2*0,6*2 |  | 7.015 | [12 empty] | VV | 2 | 2 | True | 0 | ROZPOCET
| VV |  | (0,71+2,225)*2*0,6*2 |  | 7.044 | [12 empty] | VV | 2 | 2 | True | 0 | ROZPOCET
| VV |  | (0,705+1,85)*2*0,6*2 |  | 6.132 | [12 empty] | VV | 2 | 2 | True | 0 | ROZPOCET
| VV |  | Mezisoučet |  | 29.989 | [12 empty] | VV | 2 | 3 | True | 0 | ROZPOCET
| VV |  | Součet |  | 181.195 | [12 empty] | VV | 2 | 4 | True | 1 | ROZPOCET
142 | K | 784312061 | Příplatek k cenám vápenných maleb za provádění barevné malby tónované tónovacími přípravky | m2 | 181.195 |  | 0 | CS ÚRS 2020 01 |  | základní |  | 0 | 7.26e-06 | 0.0013155 | 0 | 0 | 16 | K | 2 |  |  |  | ROZPOCET | 0 | 0 | 0 | 0 | 0 | 1 | 0 | 16 | -252321073
| PP |  | Malby vápenné dvojnásobné, bílé Příplatek k cenám vápenných maleb provádění barevné malby tónované tónovacími přípravky | [14 empty] | PP | 2
| D | 786 | Dokončovací práce - čalounické úpravy |  |  |  | 0 |  |  |  |  | 0 |  | 0 |  | 0 | 2 | D | 1 |  |  |  | ROZPOCET | [6 empty] | 0
143 | K | 78661220R | Montáž zastiňujících rolet z textilií nebo umělých tkanin | kus | 17 |  | 0 | vlastní položka |  | základní |  | 0 | 0 | 0 | 0 | 0 | 16 | K | 2 |  |  |  | ROZPOCET | 0 | 0 | 0 | 0 | 0 | 1 | 0 | 16 | -405438920
| PP |  | Montáž zastiňujících rolet do jakýchkoli typů oken z textilií nebo umělých tkanin | [14 empty] | PP | 2
| PSC |  | Poznámka k souboru cen: 1. Cenu -1200 lze použít pro jakýkoli rozměr rolety. | [14 empty] | PSC | 2
144 | M | M020 | zastiňující roleta 1150/2200 mm, látková, ovládání řetízkem | kus | 1 |  | 0 | vlastní položka |  | základní |  | 0 | 0 | 0 | 0 | 0 | 32 | M | 2 |  |  |  | ROZPOCET | 0 | 0 | 0 | 0 | 0 | 1 | 0 | 16 | -2071965226
| PP |  | zastiňující roleta 1150/2200 mm, látková, ovládání řetízkem | [14 empty] | PP | 2
145 | M | M021 | zastiňující roleta 700/1800 mm, látková, ovládání řetízkem | kus | 3 |  | 0 | vlastní položka |  | základní |  | 0 | 0 | 0 | 0 | 0 | 32 | M | 2 |  |  |  | ROZPOCET | 0 | 0 | 0 | 0 | 0 | 1 | 0 | 16 | 1438133816
| PP |  | zastiňující roleta 700/1800 mm, látková, ovládání řetízkem | [14 empty] | PP | 2
146 | M | M022 | zastiňující roleta 1500/2200 mm, látková, ovládání řetízkem | kus | 4 |  | 0 | vlastní položka |  | základní |  | 0 | 0 | 0 | 0 | 0 | 32 | M | 2 |  |  |  | ROZPOCET | 0 | 0 | 0 | 0 | 0 | 1 | 0 | 16 | 732230258
| PP |  | zastiňující roleta 1500/2200 mm, látková, ovládání řetízkem | [14 empty] | PP | 2
147 | M | M023 | zastiňující roleta 1100/2200 mm, látková, ovládání řetízkem | kus | 7 |  | 0 | vlastní položka |  | základní |  | 0 | 0 | 0 | 0 | 0 | 32 | M | 2 |  |  |  | ROZPOCET | 0 | 0 | 0 | 0 | 0 | 1 | 0 | 16 | -1181669942
| PP |  | zastiňující roleta 1100/2200 mm, látková, ovládání řetízkem | [14 empty] | PP | 2
148 | M | M024 | zastiňující roleta 1060/2240 mm, látková, ovládání řetízkem | kus | 2 |  | 0 | vlastní položka |  | základní |  | 0 | 0 | 0 | 0 | 0 | 32 | M | 2 |  |  |  | ROZPOCET | 0 | 0 | 0 | 0 | 0 | 1 | 0 | 16 | 1956997186
| PP |  | zastiňující roleta 1060/2240 mm, látková, ovládání řetízkem | [14 empty] | PP | 2

## VON - VEDLEJŠÍ A OSTATNÍ ...
{d7f8bc46-7c16-48a0-8834-646a30b57f19}
2
| KRYCÍ LIST SOUPISU PRACÍ | [7 empty] | v --- níže se nacházejí doplnkové a pomocné údaje k sestavám --- v | [8 empty] | False
Stavba:
OBJEKT ZČU - SADY PĚTATŘICÁTNÍKŮ 14, PLZEŇ - VÝMĚNA OKEN
Objekt:
VON - VEDLEJŠÍ A OSTATNÍ ROZPOČTOVÉ NÁKLADY
| KSO: |  |  |  |  | CC-CZ:
| Místo: |  | SADY PĚTATŘICÁTNÍKŮ 14, PLZEŇ |  |  | Datum: | 3. 4. 2020
| Zadavatel: |  |  |  |  | IČ:
|  | Západočeská univerzita v Plzni |  |  |  | DIČ:
| Uchazeč: |  |  |  |  | IČ: | Vyplň údaj
|  | Vyplň údaj |  |  |  | DIČ: | Vyplň údaj
| Projektant: |  |  |  |  | IČ:
|  | ATELIER SOUKUP OPL ŠVEHLA s.r.o. |  |  |  | DIČ:
| Zpracovatel: |  |  |  |  | IČ:
|  | Michal JIRKA |  |  |  | DIČ:
Poznámka:
Soupis prací je sestaven s využitím Cenové soustavy ÚRS. Položky, které pochází z této cenové soustavy, jsou ve sloupci 'Cenová soustava' označeny popisem 'CS ÚRS' a úrovní příslušného kalendářního pololetí. Veškeré další informace vymezující popis a podmínky použití těchto položek z Cenové soustavy, které nejsou uvedeny přímo v soupisu prací, jsou neomezeně dálkově k dispozici na www.cs-urs.cz, sekce Cenové a technické podmínky.
| Cena bez DPH | [5 empty] | 0
|  |  | Základ daně |  |  | Sazba daně | Výše daně
| DPH | základní | 0 |  |  | 21% | 0
|  | snížená | 0 |  |  | 15% | 0
|  | zákl. přenesená | 0 |  |  | 21% | 0
|  | sníž. přenesená | 0 |  |  | 15% | 0
|  | nulová | 0 |  |  | 0% | 0
| Cena s DPH |  |  | v | CZK |  | 0
REKAPITULACE ČLENĚNÍ SOUPISU PRACÍ
Stavba:
OBJEKT ZČU - SADY PĚTATŘICÁTNÍKŮ 14, PLZEŇ - VÝMĚNA OKEN
Objekt:
VON - VEDLEJŠÍ A OSTATNÍ ROZPOČTOVÉ NÁKLADY
Místo: |  |  | SADY PĚTATŘICÁTNÍKŮ 14, PLZEŇ |  |  | Datum: | 3. 4. 2020
Zadavatel: |  |  | Západočeská univerzita v Plzni |  |  | Projektant: | ATELIER SOUKUP OPL ŠVEHLA s.r.o.
Uchazeč: |  |  | Vyplň údaj |  |  | Zpracovatel: | Michal JIRKA
Kód dílu - Popis | [6 empty] | Cena celkem [CZK]
Náklady stavby celkem | [6 empty] | 0 | [11 empty] | -1
| HSV - HSV | [5 empty] | 0
| VRN - Vedlejší rozpočtové náklady | [5 empty] | 0
| VRN1 - Průzkumné, geodetické a projektové práce | [5 empty] | 0
SOUPIS PRACÍ
Stavba:
OBJEKT ZČU - SADY PĚTATŘICÁTNÍKŮ 14, PLZEŇ - VÝMĚNA OKEN
Objekt:
VON - VEDLEJŠÍ A OSTATNÍ ROZPOČTOVÉ NÁKLADY
Místo: |  |  | SADY PĚTATŘICÁTNÍKŮ 14, PLZEŇ |  |  | Datum: | 3. 4. 2020
Zadavatel: |  |  | Západočeská univerzita v Plzni |  |  | Projektant: | ATELIER SOUKUP OPL ŠVEHLA s.r.o.
Uchazeč: |  |  | Vyplň údaj |  |  | Zpracovatel: | Michal JIRKA
PČ | Typ | Kód | Popis | MJ | Množství | J.cena [CZK] | Cena celkem [CZK] | Cenová soustava |  | DPH | J. Nh [h] | Nh celkem [h] | J. hmotnost [t] | Hmotnost celkem [t] | J. suť [t] | Suť Celkem [t]
Náklady soupisu celkem | [6 empty] | 0 |  |  |  |  | 0 |  | 0 |  | 0 |  | D | -1 | [7 empty] | 0
| D | HSV | HSV |  |  |  | 0 |  |  |  |  | 0 |  | 0 |  | 0 | 1 | D | 0 | ROZPOCET | [6 empty] | 0
| D | VRN | Vedlejší rozpočtové náklady |  |  |  | 0 |  |  |  |  | 0 |  | 0 |  | 0 | 1 | D | 1 | ROZPOCET | [6 empty] | 0
1 | K | 030001000 | Zařízení staveniště | Kč | 1 |  | 0 | CS ÚRS 2020 01 |  | základní |  | 0 | 0 | 0 | 0 | 0 | 4 | K | 2 | ROZPOCET | 0 | 0 | 0 | 0 | 0 | 1 | 0 | 4 | 308757899
| PP |  | Zařízení staveniště | [14 empty] | PP | 2
2 | K | 045002000 | Kompletační a koordinační činnost | Kč | 1 |  | 0 | CS ÚRS 2020 01 |  | základní |  | 0 | 0 | 0 | 0 | 0 | 1024 | K | 2 | ROZPOCET | 0 | 0 | 0 | 0 | 0 | 1 | 0 | 1024 | 2049154530
| PP |  | Kompletační a koordinační činnost | [14 empty] | PP | 2
3 | K | 062002000 | Ztížené dopravní podmínky | Kč | 1 |  | 0 | CS ÚRS 2020 01 |  | základní |  | 0 | 0 | 0 | 0 | 0 | 1024 | K | 2 | ROZPOCET | 0 | 0 | 0 | 0 | 0 | 1 | 0 | 1024 | 342459519
| PP |  | Ztížené dopravní podmínky | [14 empty] | PP | 2
4 | K | 041903000 | Dozor jiné osoby - restaurátor | Kč | 1 |  | 0 | CS ÚRS 2020 01 |  | základní |  | 0 | 0 | 0 | 0 | 0 | 1024 | K | 2 | ROZPOCET | 0 | 0 | 0 | 0 | 0 | 1 | 0 | 1024 | 1247169653
| PP |  | Dozor jiné osoby - restaurátor | [14 empty] | PP | 2
| D | VRN1 | Průzkumné, geodetické a projektové práce |  |  |  | 0 |  |  |  |  | 0 |  | 0 |  | 0 | 5 | D | 2 | ROZPOCET | [6 empty] | 0
5 | K | 013254000 | Dokumentace skutečného provedení stavby | Kč | 1 |  | 0 | CS ÚRS 2020 01 |  | základní |  | 0 | 0 | 0 | 0 | 0 | 1024 | K | 3 | ROZPOCET | 0 | 0 | 0 | 0 | 0 | 1 | 0 | 1024 | -1443835872
| PP |  | Dokumentace skutečného provedení stavby | [14 empty] | PP | 3

## Seznam figur
SEZNAM FIGUR
Kód: | 2020-30
Stavba: | OBJEKT ZČU - SADY PĚTATŘICÁTNÍKŮ 14, PLZEŇ - VÝMĚNA OKEN
Datum: | 3. 4. 2020
Kód | Popis | MJ | Výměra
A | OPRAVA ULIČNÍ FASÁDY - VÝMĚNA OKEN
LEŠENÍ |  | m2 | 1937.581
| 19*(19,824+57,675+2*0,9) |  | 1506.681
| 14,5*(8,2+8,0) |  | 234.9
| 4,0*(7+7,5+7,5+7+7+13) |  | 196
LEŠENÍ | Součet |  | 1937.581
Použití figury:
941211112 | Montáž lešení řadového rámového lehkého zatížení do 200 kg/m2 š do 0,9 m v do 25 m | m2 | 1937.581
941211211 | Příplatek k lešení řadovému rámovému lehkému š 0,9 m v do 25 m za první a ZKD den použití | m2 | 87191.145
941211812 | Demontáž lešení řadového rámového lehkého zatížení do 200 kg/m2 š do 0,9 m v do 25 m | m2 | 1937.581
944511111 | Montáž ochranné sítě z textilie z umělých vláken | m2 | 1937.581
944511211 | Příplatek k ochranné síti za první a ZKD den použití | m2 | 87191.145
944511811 | Demontáž ochranné sítě z textilie z umělých vláken | m2 | 1937.581
MALBY |  | m2 | 378.361
| OPRAVA VNITŘNÍHO OSTĚNÍ A NADPRAŽÍ |  | 0
| 1NP |  | 0
| 0,7*(2,15+2,75+2,75)*15 |  | 80.325
| 0,7*(2,1+3,85+3,85)*3 |  | 20.58
| 2NP |  | 0
| 0,7*(1,6+2,5+2,5)*11 |  | 50.82
| 0,7*(0,35+2,5+2,5)*4 |  | 14.98
| 0,7*(1,9+2,5+2,5)*2 |  | 9.66
| 0,7*(1,2+2,5+2,5)*4 |  | 17.36
| 0,7*(3,3+0,7+0,7+3,3) |  | 5.6
| 3NP |  | 0
| 0,7*(1,6+2,2+2,2)*8 |  | 33.6
| 0,7*(0,7+0,7+3+3)*4 |  | 20.72
| 0,7*(0,35+2,2+2,2)*4 |  | 13.3
| 0,7*(1,9+2,2+2,2)*2 |  | 8.82
| 0,7*(1,2+2,2+2,2)*4 |  | 15.68
| 4NP |  | 0
| 0,7*(1,3+3,0+3,0)*3 |  | 15.33
| 0,7*(0,7+2,9+2,9)*4 |  | 18.2
| 0,7*(1,2+2,0+2,0)*4 |  | 14.56
| 0,7*(1,7+2,0+2,0)*9 |  | 35.91
| 5NP |  | 0
| 0,15*(1,0+0,5+0,15+0,5+1,0)*2 |  | 0.945
| 0,15*(1,14+0,55+0,25+0,5+0,25+0,55+1,14)*3 |  | 1.971
MALBY | Součet |  | 378.361
Použití figury:
784111011 | Obroušení podkladu omítnutého v místnostech výšky do 3,80 m | m2 | 378.361
784181011 | Dvojnásobné pačokování v místnostech výšky do 3,80 m | m2 | 378.361
784312021 | Dvojnásobné bílé vápenné malby v místnostech výšky do 3,80 m | m2 | 378.361
784312061 | Příplatek k cenám vápenných maleb za provádění barevné malby tónované tónovacími přípravky | m2 | 378.361

## Pokyny pro vyplnění
Struktura údajů, formát souboru a metodika pro zpracování
Struktura
Soubor je složen ze záložky Rekapitulace stavby a záložek s názvem soupisu prací pro jednotlivé objekty ve formátu XLSX. Každá ze záložek přitom obsahuje
ještě samostatné sestavy vymezené orámovaním a nadpisem sestavy.
Rekapitulace stavby obsahuje sestavu Rekapitulace stavby a Rekapitulace objektů stavby a soupisů prací.
V sestavě Rekapitulace stavby jsou uvedeny informace identifikující předmět veřejné zakázky na stavební práce, KSO, CC-CZ, CZ-CPV, CZ-CPA a rekapitulaci
celkové nabídkové ceny uchazeče.
Termínem "uchazeč" (resp. zhotovitel) se myslí "účastník zadávacího řízení" ve smyslu zákona o zadávání veřejných zakázek.
V sestavě Rekapitulace objektů stavby a soupisů prací je uvedena rekapitulace stavebních objektů, inženýrských objektů, provozních souborů,
vedlejších a ostatních nákladů a ostatních nákladů s rekapitulací nabídkové ceny za jednotlivé soupisy prací. Na základě údaje Typ je možné
identifikovat, zda se jedná o objekt nebo soupis prací pro daný objekt:
|  | STA | Stavební objekt pozemní
|  | ING | Stavební objekt inženýrský
|  | PRO | Provozní soubor
|  | VON | Vedlejší a ostatní náklady
|  | OST | Ostatní
|  | Soupis | Soupis prací pro daný typ objektu
Soupis prací pro jednotlivé objekty obsahuje sestavy Krycí list soupisu prací, Rekapitulace členění soupisu prací, Soupis prací. Za soupis prací může být považován
i objekt stavby v případě, že neobsahuje podřízenou zakázku.
Krycí list soupisu obsahuje rekapitulaci informací o předmětu veřejné zakázky ze sestavy Rekapitulace stavby, informaci o zařazení objektu do KSO,
CC-CZ, CZ-CPV, CZ-CPA a rekapitulaci celkové nabídkové ceny uchazeče za aktuální soupis prací.
Rekapitulace členění soupisu prací obsahuje rekapitulaci soupisu prací ve všech úrovních členění soupisu tak, jak byla tato členění použita (např.
stavební díly, funkční díly, případně jiné členění) s rekapitulací nabídkové ceny.
Soupis prací obsahuje položky veškerých stavebních nebo montážních prací, dodávek materiálů a služeb nezbytných pro zhotovení stavebního objektu,
inženýrského objektu, provozního souboru, vedlejších a ostatních nákladů.
Pro položky soupisu prací se zobrazují následující informace:
|  | PČ |  | Pořadové číslo položky v aktuálním soupisu
|  | TYP |  | Typ položky: K - konstrukce, M - materiál, PP - plný popis, PSC - poznámka k souboru cen, P - poznámka k položce, VV - výkaz výměr
|  | Kód |  | Kód položky
|  | Popis |  | Zkrácený popis položky
|  | MJ |  | Měrná jednotka položky
|  | Množství |  | Množství v měrné jednotce
|  | J.cena |  | Jednotková cena položky. Zadaní může obsahovat namísto J.ceny sloupce J.materiál a J.montáž, jejichž součet definuje
J.cenu položky.
|  | Cena celkem |  | Celková cena položky daná jako součin množství a j.ceny
|  | Cenová soustava |  | Příslušnost položky do cenové soustavy
Ke každé položce soupisu prací se na samostatných řádcích může zobrazovat:
Plný popis položky
Poznámka k souboru cen a poznámka zadavatele
Výkaz výměr
Pokud je k řádku výkazu výměr evidovaný údaj ve sloupci Kód, jedná se o definovaný odkaz, na který se může odvolávat výkaz výměr z jiné položky.
Metodika pro zpracování
Jednotlivé sestavy jsou v souboru provázány. Editovatelné pole jsou zvýrazněny žlutým podbarvením, ostatní pole neslouží k editaci a nesmí být jakkoliv
modifikovány.
Uchazeč je pro podání nabídky povinen vyplnit žlutě podbarvená pole:
Pole Uchazeč v sestavě Rekapitulace stavby - zde uchazeč vyplní svůj název (název subjektu)
Pole IČ a DIČ v sestavě Rekapitulace stavby - zde uchazeč vyplní svoje IČ a DIČ
Datum v sestavě Rekapitulace stavby - zde uchazeč vyplní datum vytvoření nabídky
J.cena = jednotková cena v sestavě Soupis prací o maximálním počtu desetinných míst uvedených v poli
- pokud sestavy soupisů prací obsahují pole J.cena, měla by být všechna tato pole vyplněna nenulovými
Poznámka - nepovinný údaj pro položku soupisu
V případě, že sestavy soupisů prací neobsahují pole J.cena, potom ve všech soupisech prací obsahují pole:
- J.materiál - jednotková cena materiálu
- J.montáž - jednotková cena montáže
Uchazeč v tomto případě by měl vyplnit všechna pole J.materiál a pole J.montáž nenulovými kladnými číslicemi. V případech, kdy položka
neobsahuje žádný materiál je přípustné, aby pole J.materiál bylo vyplněno nulou. V případech, kdy položka neobsahuje žádnou montáž je přípustné,
aby pole J.montáž bylo vyplněno nulou. Obě pole - J.materiál, J.Montáž u jedné položky by však neměly být vyplněny nulou.
Rekapitulace stavby
Název |  |  | Povinný |  | Popis | Typ | Max. počet
atributu |  |  | (A/N) |  |  |  | znaků
Kód |  |  | A |  | Kód stavby | String | 20
Stavba |  |  | A |  | Název stavby | String | 120
Místo |  |  | N |  | Místo stavby | String | 50
Datum |  |  | A |  | Datum vykonaného exportu | Date
KSO |  |  | N |  | Klasifikace stavebního objektu | String | 15
CC-CZ |  |  | N |  | Klasifikace stavbeních děl | String | 15
CZ-CPV |  |  | N |  | Společný slovník pro veřejné zakázky | String | 20
CZ-CPA |  |  | N |  | Klasifikace produkce podle činností | String | 20
Zadavatel |  |  | N |  | Zadavatel zadaní | String | 50
IČ |  |  | N |  | IČ zadavatele zadaní | String | 20
DIČ |  |  | N |  | DIČ zadavatele zadaní | String | 20
Uchazeč |  |  | N |  | Uchazeč veřejné zakázky | String | 50
Projektant |  |  | N |  | Projektant | String | 50
Poznámka |  |  | N |  | Poznámka k zadání | String | 255
Sazba DPH |  |  | A |  | Rekapitulace sazeb DPH u položek soupisů | eGSazbaDph
Základna DPH |  |  | A |  | Základna DPH určena součtem celkové ceny z položek soupisů | Double
Hodnota DPH |  |  | A |  | Hodnota DPH | Double
Cena bez DPH |  |  | A |  | Celková cena bez DPH za celou stavbu. Sčítává se ze všech listů. | Double
Cena s DPH |  |  | A |  | Celková cena s DPH za celou stavbu | Double
Rekapitulace objektů stavby a soupisů prací
Název |  |  | Povinný |  | Popis | Typ | Max. počet
atributu |  |  | (A/N) |  |  |  | znaků
Kód |  |  | A |  | Přebírá se z Rekapitulace stavby | String | 20
Stavba |  |  | A |  | Přebírá se z Rekapitulace stavby | String | 120
Místo |  |  | N |  | Přebírá se z Rekapitulace stavby | String | 50
Datum |  |  | A |  | Přebírá se z Rekapitulace stavby | Date
Zadavatel |  |  | N |  | Přebírá se z Rekapitulace stavby | String | 50
Projektant |  |  | N |  | Přebírá se z Rekapitulace stavby | String | 50
Uchazeč |  |  | N |  | Přebírá se z Rekapitulace stavby | String | 50
Kód |  |  | A |  | Kód objektu | String | 20
Objektu, Soupis prací |  |  | A |  | Název objektu | String | 120
Cena bez DPH |  |  | A |  | Cena bez DPH za daný objekt | Double
Cena s DPH |  |  | A |  | Cena spolu s DPH za daný objekt | Double
Typ |  |  | A |  | Typ zakázky | eGTypZakazky
Krycí list soupisu
Název |  |  | Povinný |  | Popis | Typ | Max. počet
atributu |  |  | (A/N) |  |  |  | znaků
Stavba |  |  | A |  | Přebírá se z Rekapitulace stavby | String | 120
Objekt |  |  | A |  | Kód a název objektu | String | 20 + 120
Soupis |  |  | A |  | Kód a název soupisu | String | 20 + 120
KSO |  |  | N |  | Klasifikace stavebního objektu | String | 15
CC-CZ |  |  | N |  | Klasifikace stavbeních děl | String | 15
CZ-CPV |  |  | N |  | Společný slovník pro veřejné zakázky | String | 20
CZ-CPA |  |  | N |  | Klasifikace produkce podle činností | String | 20
Místo |  |  | N |  | Přebírá se z Rekapitulace stavby | String | 50
Zadavatel |  |  | N |  | Přebírá se z Rekapitulace stavby | String | 50
Uchazeč |  |  | N |  | Přebírá se z Rekapitulace stavby | String | 50
Projektant |  |  | N |  | Přebírá se z Rekapitulace stavby | String | 50
Poznámka |  |  | N |  | Poznámka k soupisu prací | String | 255
Sazba DPH |  |  | A |  | Rekapitulace sazeb DPH na položkách aktuálního soupisu | eGSazbaDph
Základna DPH |  |  | A |  | Základna DPH určena součtem celkové ceny z položek aktuálního soupisu | Double
Hodnota DPH |  |  | A |  | Hodnota DPH | Double
Cena bez DPH |  |  | A |  | Cena bez DPH za daný soupis | Double
Cena s DPH |  |  | A |  | Cena s DPH za daný soupis | Double
Rekapitulace členění soupisu prací
Název |  |  | Povinný |  | Popis | Typ | Max. počet
atributu |  |  | (A/N) |  |  |  | znaků
Stavba |  |  | A |  | Přebírá se z Rekapitulace stavby | String | 120
Objekt |  |  | A |  | Kód a název objektu, přebírá se z Krycího listu soupisu | String | 20 + 120
Soupis |  |  | A |  | Kód a název objektu, přebírá se z Krycího listu soupisu | String | 20 + 120
Místo |  |  | N |  | Přebírá se z Rekapitulace stavby | String | 50
Datum |  |  | A |  | Přebírá se z Rekapitulace stavby | Date
Zadavatel |  |  | N |  | Přebírá se z Rekapitulace stavby | String | 50
Projektant |  |  | N |  | Přebírá se z Rekapitulace stavby | String | 50
Uchazeč |  |  | N |  | Přebírá se z Rekapitulace stavby | String | 50
Kód dílu - Popis |  |  | A |  | Kód a název dílu ze soupisu | String | 20 + 100
Cena celkem |  |  | A |  | Cena celkem za díl ze soupisu | Double
Soupis prací
Název |  |  | Povinný |  | Popis | Typ | Max. počet
atributu |  |  | (A/N) |  |  |  | znaků
Stavba |  |  | A |  | Přebírá se z Rekapitulace stavby | String | 120
Objekt |  |  | A |  | Kód a název objektu | String | 20 + 120
Soupis |  |  | A |  | Přebírá se z Krycího listu soupisu | String | 20 + 120
Místo |  |  | N |  | Přebírá se z Krycího listu soupisu | String | 50
Datum |  |  | A |  | Přebírá se z Krycího listu soupisu | Date
Zadavatel |  |  | N |  | Přebírá se z Krycího listu soupisu | String | 50
Projektant |  |  | N |  | Přebírá se z Krycího listu soupisu | String | 50
Uchazeč |  |  | N |  | Přebírá se z Krycího listu soupisu | String | 50
PČ |  |  | A |  | Pořadové číslo položky soupisu | Long
Typ |  |  | A |  | Typ položky soupisu | eGTypPolozky | 1
Kód |  |  | A |  | Kód položky ze soupisu | String | 20
Popis |  |  | A |  | Popis položky ze soupisu | String | 255
MJ |  |  | A |  | Měrná jednotka položky | String | 10
Množství |  |  | A |  | Množství položky soupisu | Double
J.Cena |  |  | A |  | Jednotková cena položky | Double
Cena celkem |  |  | A |  | Cena celkem vyčíslena jako J.Cena * Množství | Double
Cenová soustava |  |  | N |  | Zařazení položky do cenové soustavy | String | 50
p |  |  | N |  | Poznámka položky ze soupisu | Memo
psc |  |  | N |  | Poznámka k souboru cen ze soupisu | Memo
pp |  |  | N |  | Plný popis položky ze soupisu | Memo
vv |  |  | N |  | Výkaz výměr (figura, výraz, výměra) ze soupisu | Text,Text,Double | 20, 150
DPH |  |  | A |  | Sazba DPH pro položku | eGSazbaDPH
Hmotnost |  |  | A |  | Hmotnost položky ze soupisu | Double
Suť |  |  | A |  | Suť položky ze soupisu | Double
Nh |  |  | N |  | Normohodiny položky ze soupisu | Double
Datová věta
Typ věty |  |  | Hodnota |  | Význam
eGSazbaDPH |  |  | základní |  | Základní sazba DPH
|  |  | snížená |  | Snížená sazba DPH
|  |  | nulová |  | Nulová sazba DPH
|  |  | zákl. přenesená |  | Základní sazba DPH přenesená
|  |  | sníž. přenesená |  | Snížená sazba DPH přenesená
eGTypZakazky |  |  | STA |  | Stavební objekt
|  |  | PRO |  | Provozní soubor
|  |  | ING |  | Inženýrský objekt
|  |  | VON |  | Vedlejší a ostatní náklady
|  |  | OST |  | Ostatní náklady
eGTypPolozky |  |  | 1 |  | Položka typu HSV
|  |  | 2 |  | Položka typu PSV
|  |  | 3 |  | Položka typu M
|  |  | 4 |  | Položka typu OST