## Výpočetní technika
Výpočetní technika (III.) 138-2020 (VT-(III.)-138-2020) | [13 empty] | Priloha_c._1_Kupni_smlouvy_technicka_specifikace_VT-(III.)-138-2020
Vyplní se automaticky
Vyplní dodavatel
[5 empty] | [DOPLNÍ DODAVATEL] | [8 empty] | [DOPLNÍ DODAVATEL]
Položka | Název | Množství | Měrná jednotka [MJ] | Popis | Obchodní název + typ + délka záruky | Fakturace | Financováno z projektových finančních prostředků | Pokud financováno z projektových prostředků, pak DODAVATEL uvede NA FAKTURU: NÁZEV A ČÍSLO DOTAČNÍHO PROJEKTU | Obchodní podmínky NAD RÁMEC STANDARDNÍCH obchodních podmínek | Kontaktní osoba k převzetí zboží | Místo dodání | Maximální cena za jednotlivé položky v Kč BEZ DPH | MAXIMÁLNÍ CENA za měrnou jednotku (MJ) v Kč bez DPH | NABÍDKOVÁ CENA za měrnou jednotku (MJ) v Kč bez DPH | NABÍDKOVÁ CENA CELKEM v Kč bez DPH | VYHOVUJE / NEVYHOVUJE | POZNÁMKA | CPV - výběr VÝPOČETNÍ TECHNIKA
1 | Operační paměť (RAM) | 10 | ks | DDR3 min. 16 GB (provedení 2x 8 GB), frekvence 1600 MHz, pracovní napětí 1,5 V. |  | Samostatná faktura | NE |  |  | Michaela Vacková, Tel.: 37763 8103 | Univerzitní 22, 301 00 Plzeň, Fakulta strojní - Katedra energetických strojů a zařízení, 7. patro - místnost UK 709 | 25000 | 2500 |  | 0 |  |  | 30237000-9 - Součásti, příslušenství a doplňky pro počítače
2 | Pevný disk SSD | 11 | ks | Technologie pevného disku - SSD. Formát disku 2,5''. Rozhraní SATA 6 Gb/s. Kapacita min. 480 GB. Rychlost čtení min. 560 MB/s. Rychlost zápisu min. 510 MB/s. | [7 empty] | 49500 | 4500 |  | 0
3 | Grafická karta | 11 | ks | Pro stolní PC. Bus interface: PCIe 3.0 x16. Bez přídavného napájení. Max. TDP 75 W. Výkon grafické karty v Passmark Videocard Benchmarks více než 7 500 bodů. | [7 empty] | 55000 | 5000 |  | 0
4 | Pevný disk SSD | 2 | ks | Technologie pevného disku - SSD. Formát disku M.2 2280. Kapacita min. 1000 GB. Rozhraní M.2 PCI-Expres Gen3. Rychlost čtení min. 3300 MB/s. Rychlost zápisu min. 2800 MB/s. | [7 empty] | 11200 | 5600 |  | 0
5 | Grafická karta | 2 | ks | Pro stolní PC. Bus interface: PCIe 3.0 x16. Velikost grafické paměti min. 8000 MB. Typ grafické karty GDDR6. Napájecí konektory: 1x 8pin PCIe. Max. TDP 160 W. Výkon grafické karty v Passmark Videocard Benchmarks více než 14 500 bodů. | [7 empty] | 43000 | 21500 |  | 0
6 | Grafický tablet | 2 | ks | Grafický tablet aktivní plocha 216 × 135 mm. Min. 4096 úrovní přítlaku. Rozlišení snímací vrstvy min. 2540 lpi. Napájení přes USB. Bezdrátové připojení. Pen 4K. Přesnost pera +/- 0,25mm (uprostřed). | [7 empty] | 9000 | 4500 |  | 0 |  |  | 30213200-7 - Tablety (PC)
7 | Laptop pro měření | 1 | ks | Display o velikosti 14", rozlišení min. Full HD (1920x1080) s LED podsvícením. Osazení procesorem s vlastnostmi: - architektura x86_64; - výkon procesoru minimálně v hodnotě 8 850 bodů; - minimálně 4 fyzická jádra; - podpora pamětí typu DDR4; Paměť min. 16GB DDR4 s možností rozšíření na 32 GB prostým přidáním dalšího paměťového modulu. SSD pro systém 512 GB, M.2 SATA. Integrovaná grafická karta. Síťová rozhraní 1Gb Ethernet, WiFi, Bluetooth. V těle notebooku integrovaná čtečka kontaktních identifikačních karet. Podsvícená klávesnice s českým rozložením znaků odolná proti polití. Hmotnost maximálně 1,5 kg. Kovový nebo kompozitní vnitřní rám. Optická bezdrátová PC myš USB, baterie AA, mini provedení, záruka min. 36 měsíců. Operační systém v českém jazyce kompatibilní se stávajícími systémy na pracovišti zadavatele, což jsou Windows 10 Proffesional 64-bitů. Baterie s kapacitou min. 50 Wh. Dodavatel poskytne na notebook záruku v délce min. 36 měsíců. Podpora prostřednictvím internetu musí umožňovat stahování ovladačů a manuálu z internetu adresně pro konkrétní zadaný typ (sériové číslo) zařízení. |  | Samostatná faktura | ANO | Výzkum a vývoj šroubového motoru, č. projektu 90 | Záruka na zboží min. 36 měsíců. | Michaela Vacková, Tel.: 37763 8103 | Univerzitní 22, 301 00 Plzeň, Fakulta strojní - Katedra energetických strojů a zařízení, 7. patro - místnost UK 709 | 33000 | 33000 |  | 0 |  |  | 30213100-6 - Přenosné počítače
8 | Notebook 15,6" včetně dokovací stanice | 2 | ks | Provedení notebooku klasické. Výkon procesoru v Passmark CPU více než 7 500 bodů, minimálně 4 jádra. Operační paměť minimálně 8 GB. SSD disk o kapacitě minimálně 250 GB. Integrovaná wifi karta. Display min. Full HD 15,6" s rozlišením 1920x1080. Síťová karta 1 Gb/s Ethernet s podporou PXE. Mminimálně 3x USB port (alespoň 2x USB 3.0). Operační systém Windows 64-bit (Windows 10 nebo vyšší). Existence ovladačů použitého HW ve Windows 10 a vyšší verze Windows. Optická mechanika DVD. Kovový nebo kompozitní vnitřní rám. CZ Klávesnice s podsvícením nebo alternativním způsobem zlepšení viditelnosti ve tmě. Klávesnice musí být odolná proti polití. Integrovaná čtečka kontaktních identifikačních karet. Notebook musí obsahovat dokovací konektor. Notebook musí obsahovat digitální grafický výstup. Podpora prostřednictvím internetu musí umožňovat stahování ovladačů a manuálu z internetu adresně pro konkrétní zadaný typ (sériové číslo) zařízení. Záruka na zboží 48 měsíců, servis NBD on site. Dokovací stanice. Grafická karta - výkon grafické karty v Passmark Videocard Benchmarks více než 1 100 bodů. |  |  |  |  | Záruka na zboží min. 48 měsíců, servis NBD on site. |  |  | 48000 | 24000 |  | 0 |  |  | 30213100-6 - Přenosné počítače
9 | PC | 1 | ks | Procesor: Výkon v Passmark CPU více než 11 000 bodů, počet jader procesoru minimálně 8. Cache procesoru: 16 MB. Operační paměť typu DDR4: minimálně 16 GB. Grafická karta: paměť grafické karty minimálně 2 GB. Disk: Typ úložiště: HDD + SSD. Kapacita HDD: minimálně 1 TB. Kapacita SSD: minimálně 256 MB. Další parametry: Minimálně 6 USB portů, z toho minimálně 4 USB 3.0 porty. Minimálně 4x slot na RAM. V předním panelu minimálně 2x USB 3.0. Podpora bootování z USB. Optická mechanika: CD-R/CD-RW/DVD/DVD-RW . Síťová karta 1 Gb/s Ethernet s podporou PXE. Grafický výstup DVI nebo Displayport (minimálně 2). CZ klávesnice s integrovanou čtečkou kontaktních čipových karet. Optická myš 3tl./kolečko. Operační systém Windows 64-bit (Windows 10 nebo vyšší). Existence ovladačů použitého HW ve Windows 10 a vyšší verze Windows. Existence ovladačů použitého HW v jádře Linuxu. Podpora prostřednictvím internetu musí umožnovat stahování ovladačů a manuálu z internetu adresně pro konkrétní zadaný typ (sériové číslo) zařízení. Skříň nesmí být plombovaná a musí umožňovat beznástrojové otevření. Velikost počítačové skříně - SFF. |  |  | NE |  |  | Michaela Vacková, Tel.: 37763 8103 | Univerzitní 22, 301 00 Plzeň, Fakulta strojní - Katedra energetických strojů a zařízení, 7. patro - místnost UK 709 | 30000 | 30000 |  | 0 |  |  | 30213300-8 - Stolní počítač
Informace pro dodavatele: Pokud se dodavateli při zadávání jednotkových cen objeví text - "NEVYHOVUJE", znamená to překročení stanovené maximální nepřekročitelné nabídkové ceny, a to znamená nesplnění podmínek stanovených Zadavatelem. Pokud bude nabídka v této podobě podána Zadavateli, bude při posouzení vyřazena. | [12 empty] | CELKOVÁ MAXIMÁLNÍ CENA za celou VZ v Kč BEZ DPH | CELKOVÁ NABÍDKOVÁ CENA v Kč bez DPH
V případě, že se dodavatel při předání zboží na některá uvedená tel. čísla nedovolá, bude v takovém případě volat tel. 377 631 320, 377 631 325. | [12 empty] | 303700 | 0