## Výpočetní technika
Výpočetní technika (III.) 136-2020 (VT-(III.)-136-2020) | [13 empty] | Priloha_c._1_Kupni_smlouvy_technicka_specifikace_VT-(III.)-136-2020
Vyplní se automaticky
Vyplní dodavatel
[5 empty] | [DOPLNÍ DODAVATEL] | [8 empty] | [DOPLNÍ DODAVATEL]
Položka | Název | Množství | Měrná jednotka [MJ] | Popis | Obchodní název + typ + délka záruky | Fakturace | Financováno z projektových finančních prostředků | Pokud financováno z projektových prostředků, pak DODAVATEL uvede NA FAKTURU: NÁZEV A ČÍSLO DOTAČNÍHO PROJEKTU | Obchodní podmínky NAD RÁMEC STANDARDNÍCH obchodních podmínek | Kontaktní osoba k převzetí zboží | Místo dodání | Maximální cena za jednotlivé položky v Kč BEZ DPH | MAXIMÁLNÍ CENA za měrnou jednotku (MJ) v Kč bez DPH | NABÍDKOVÁ CENA za měrnou jednotku (MJ) v Kč bez DPH | NABÍDKOVÁ CENA CELKEM v Kč bez DPH | VYHOVUJE / NEVYHOVUJE | POZNÁMKA | CPV - výběr VÝPOČETNÍ TECHNIKA
1 | Tenký notebook 14" | 1 | ks | Procesor: čtyřjádrový dosahuje min. 7 300 bodů v PassMark, podpora virtualizace, automatické přetaktování, TDP max. 15W. RAM: min. 16GB, min. 2666 MHz frekvence paměti. Paměťové sloty: min. 2 (1 volný). Úložiště: min. 512GB, technologie flash. OS: Windows 10 PRO. Podpora ovladačů pro Windows 10 PRO (64-bit). Podpora prostřednictvím internetu musí umožňovat stahování ovladačů a manuálu z internetu adresně pro konkrétní zadaný typ (sériové číslo) zařízení. Dodávka musí obsahovat nosič s instalací operačního systému dodaného v zařízení. Portová výbava: min. 3× port USB 3.0; min. 1x port USB-C; min. 1× combo audio jack, min. 1x RJ-45 (LAN); min. 1x čtečka paměťových karet. Grafické výstupy: min. 1x VGA (adapter), min. 1x HDMI. Webkamera: rozlišeni min. 1280 x 720. Konektivita: WiFi karta plnící standardy 802.11 ax, BlueTooth min. 5.1. Displej: 14" IPS displej, rozlišení min. 1920 x 1080 (FHD rozlišení), s antireflexní úpravou, poměr stran: 16:9. Typ displeje: Matný. Podsvícená CZ klávesnice s numerickou klávesnicí. Expresní nabíjení. Integrovaná grafická karta s výkonem min. 880 bodů na stránce http://www.videocardbenchmark.net/gpu_list.php. Baterie: kapacita min. 5900 mAh. Hmotnost notebooku max. 1,6 kg. Výška max. 20 mm. Záruka min. 5 let, NBD on site. |  | Samostatná faktura | NE |  | Záruka na zobž min. 5 let, servis následující pracovní den na místě u zákazníka (NBD on site). | Bc. Jitka Vlasáková, Tel.: 37763 5303, 628 135 390 | Sedláčkova 38, 301 00 Plzeň, Fakulta filozofická - Děkanát, místnost SO 204 | 32000 | 32000 |  | 0 |  |  | 30213100-6 - Přenosné počítače
2 | Brašna pro notebook | 1 | ks | Brašna pro notebook s 14" úhlopříčkou. | [6 empty] | Sedláčkova 15, 301 00 Plzeň, Fakulta filozofická - Katedra antropologie, místnost SP 307 | 900 | 900 |  | 0 |  |  | 30237000-9 - Součásti, příslušenství a doplňky pro počítače
3 | Bezdrátový stereo headset | 2 | ks | Provedení okolo uší/přes uši s uzavřenou kontrukcí, integrovaný mikrofon. Připojení přes Bluetooth 5.0 a aktuálnější. Akumulátorová baterie s výdrží min. 30/40 hodin. Nabíjení přes USB (odnímatelný napájecí kabel). |  | Samostatná faktura | ANO | SGS-2019-015 |  | Ing. Pavel Hájek, Ph.D., Tel.: 37763 9208 | Technická 8, 301 00 Plzeň, Fakulta aplikovaných věd - Katedra geomatiky, místnost UN 622 | 4130 | 2065 |  | 0 |  |  | 30237000-9 - Součásti, příslušenství a doplňky pro počítače
4 | Set bezdrátové klávesnice a myši. | 2 | sada | Set klávesnice a myši, oboje s technologií zajišťující tichý provoz. Myš vhodná pro praváky i leváky. | [7 empty] | 1666 | 833 |  | 0
5 | Monitor min. 48" | 1 | ks | LCD monitor prohnutý, úhlopříčka min. 48 palců, min. rozlišení Quad HD 5120 × 1440. Typ panelu VA. Širokoúhlý antireflexní display s poměrem stran 32:9. Nastavitelná výška. VESA standard. Min. konektivita: DisplayPort 1.4, HDMI 1.4, HDMI 2.0, USB-C, USB 3, LAN, sluchátkový výstup, reproduktory, s integrovanou webkamerou. Barva se preferuje černá. |  | Samostatná faktura | ANO | TRAFFO - CK01000096 |  | Ing. Pavel Hájek, Ph.D., Tel.: 37763 9208 | Technická 8, 301 00 Plzeň, Fakulta aplikovaných věd - Katedra geomatiky, místnost UN 622 | 20500 | 20500 |  | 0 |  |  | 30231310-3 - Ploché monitory
6 | Externí SSD disk | 1 | ks | Externí SSD disk s kapacitou min. 2TB. Vlastní baterie s výdrží min. 8 hodin. Připojení k zařízení pomocí rozhraní Wi-Fi (802.11n/ac) a min. USB 3.0. Napájení přes min. USB 3.0. Vestavěná čtečka SD karet. | [7 empty] | 18000 | 18000 |  | 0 |  |  | 30233132-5 - Diskové jednotky
7 | Vertikální myš drátová | 1 | ks | Vertikální ergonometrická myš, drátová, rozhraní USB, optický senzor, DPI min. 3000 s možností změny DPI, pro praváky, min. 6 tlačítek včetně kolečka. Délka USB kabelu min. 1,5 m. Hmotnost max. 115g. | [7 empty] | 900 | 900 |  | 0 |  |  | 30237410-6 - Počítačová myš
8 | Stylus | 1 | ks | Stylus kompatibilní se všemi zařízeními používající kapacitní dotykovou technologii, hliníkové tělo, gumový hrot, pasivní technologie. Barva se preferuje černá. | [7 empty] | 400 | 400 |  | 0 |  |  | 30232000-4 - Periferní vybavení
9 | Baterie do notebooku | 1 | ks | Baterie do notebooku HP EliteBook 840 G1 (Serial number: 5CG4501J3T), typu 717376-001, Li-Pol 11,1V, min. 4250mAh. |  | Samostatná faktura | NE |  |  | Ing. Pavel Hájek, Ph.D., Tel.: 37763 9208 | Technická 8, 301 00 Plzeň, Fakulta aplikovaných věd - Katedra geomatiky, místnost UN 622 | 1000 | 1000 |  | 0 |  |  | 30237000-9 - Součásti, příslušenství a doplňky pro počítače
10 | Karta MicroSD Class 10 | 1 | ks | Min. 128 GB a třída 10, redukce na plnou SD kartu. |  | Samostatná faktura | NE |  |  | Mgr. Jan Krotký, Ph.D., Tel.: 777 893 075, 37763 6007 | Veleslavínova 42, 301 00 Plzeň, Fakulta pedagogická - Děkanát, místnost VC 320 | 700 | 700 |  | 0 |  |  | 30237000-9 - Součásti, příslušenství a doplňky pro počítače
11 | Čtečka paměťových karet | 3 | ks | Podpora všech verzí SDa microSD karet včetně SDXC a microSDXC s kapacitou do 2TB. Připojení k PC: USB 3.0 typ A. | [7 empty] | 600 | 200 |  | 0
12 | Redukce HDMI na VGA | 1 | ks | Rozlišení až FullHD 1920x1080, jednosměrný přenos, pozlacené konektory, pro propojení NB s HDMI standardní velikosti a monitorem a podobným zařízením s VGA konektorem. | [7 empty] | 200 | 200 |  | 0
13 | Konvertor VGA na HDMI | 1 | ks | Podpora min. rozlišení 1920x1080, vstup signálu VGA a výstup na HDMI min. standardu 1.4 a plné velikosti. Připojení projektoru s VGA vstupem k PC s HDMI výstupem. | [7 empty] | 650 | 650 |  | 0
14 | Redukce DisplayPort na HDMI | 1 | ks | Redukce - male konektory: 1× DisplayPort (DisplayPort 1.4), female konektory: 1× HDMI (HDMI 2.0), pozlacené konektory, rovné zakončení. | [7 empty] | 250 | 250 |  | 0
15 | Redukce Mini HDMI (M) na HDMI (F) | 1 | ks | Video kabel propojovací, 1m. Male konektory: 1× HDMI Mini (min. HDMI 1.2), female konektory: 1× HDMI (min. HDMI 1.2), pozlacené konektory a stíněný kabel, rovné zakončení. Podpora Full HD. | [7 empty] | 120 | 120 |  | 0
16 | USB Hub externí | 1 | ks | USB Hub externí, min. 4 porty USB 3.0 nebo vyšší, kabel připojovací pevnou součástí Hubu s konektorem USB - C. | [7 empty] | 270 | 270 |  | 0
17 | USB Hub externí | 2 | ks | USB HUB externí USB-A, min. 4-Port, min. specifikace USB 3.0, kabel pevnou součástí hubu. | [7 empty] | 480 | 240 |  | 0
18 | LAN Switch | 1 | ks | Min. 5 x RJ45 o rychlostech 10/100/1000 Mbps Gigabit Ethernet. | [7 empty] | 700 | 700 |  | 0
19 | Kabel HDMI propojovací 15m | 1 | ks | Video kabel propojovací, 15m. Male konektory: 2× HDMI (HDMI 2.0), pozlacené konektory, oboustranná koncovka a stíněný kabel, rovné zakončení. | [7 empty] | 900 | 900 |  | 0
20 | Flash disk | 3 | ks | Flash disk USB, USB 3.0, USB-A. Kapacita min. 32 GB. Rychlost zápisu min. 40 MB/s, rychlost čtení min. 120 MB/s. S poutkem na klíče, celokovový, šifrovaný, bez tlačítek. | [7 empty] | 3300 | 1100 |  | 0 |  |  | 30234600-4 - Flash paměť
21 | Myš | 5 | ks | Myš drátová - USB, optická, min. 2400 DPI, min. 4 tlačítka, kolečko, vhodná pro praváky, délka kabelu min. 1.6 m, černá, tlačítko pro změnu dpi. | [7 empty] | 1150 | 230 |  | 0 |  |  | 30237410-6 - Počítačová myš
22 | Podložka pro myš | 5 | ks | Podložka pod myš ergonomická, pro optické myši, textilní, soft touch povrch, protiskluzovaná spodní strana. Rozměry min. 242x210. Gelový polštářek. | [7 empty] | 800 | 160 |  | 0 |  |  | 30237000-9 - Součásti, příslušenství a doplňky pro počítače
23 | Kabel HDMI - mikro HDMI | 1 | ks | Video kabel propojovací, min. 3m. Male konektory: 1× HDMI Micro , 1× HDMI, pozlacené konektory a stíněný kabel, rovné zakončení, kompatibilní pro 4K videopřenos. | [7 empty] | 200 | 200 |  | 0
24 | Grafický tablet | 22 | ks | Grafický tablet s aktivní pracovní plochou min. 210 × 130 mm. Min. 2048 úrovní přítlaku. Rozlišení snímací vrstvy min. 2540 lpi. USB napájení. Hmotnost max. 440 g. Součástí dodávky: pero, náhradní hroty a USB kabel. Kompatibilní s OS Windows 10 a MAC OSX. Barva se rpeferuje černá. |  | Samostatná faktura | NE |  |  | 15ks: Mgr. Jakub Pendl, pendl@kma.zcu.cz 5ks: Ing. Miroslav Flídr, Ph.D., Tel.: 37763 2559 2ks: Ing. Jaroslav Toninger, Tel.: 37763 2029 | Technická 8, 301 00 Plzeň, Fakulta aplikovaných věd: 15ks: Katedra matematiky, místnost UC 260 nebo také UC 226 5ks: Katedra kybernetiky, místnost UN 508 2ks: Děkantá, místnost UC 133 | 31460 | 1430 |  | 0 |  |  | 30213200-7 - Tablety (PC)
25 | Ergonomická bezdrátová myš | 8 | ks | Bezdrátová optická myš s možností připojení USB kabelu. Rozhraní USB či Radiofrekvenční (s USB přijímačem). Možnost přepínání mezi DPI s požadavkem na možnost volby min. 2000 DPI. Min. 6 tlačítek. Velikost myši "L". Provedení pro praváky. Napájení z akumulátoru i přes USB kabel. | [5 empty] | Bc. Petra Bláhová, Tel.: 735 713 952, 37763 9201 | Technická 8, 301 00 Plzeň, Fakulta aplikovaných věd - Katedra geomatiky, místnost UN 625 | 6960 | 870 |  | 0 |  |  | 30237410-6 - Počítačová myš
Informace pro dodavatele: Pokud se dodavateli při zadávání jednotkových cen objeví text - "NEVYHOVUJE", znamená to překročení stanovené maximální nepřekročitelné nabídkové ceny, a to znamená nesplnění podmínek stanovených Zadavatelem. Pokud bude nabídka v této podobě podána Zadavateli, bude při posouzení vyřazena. | [12 empty] | CELKOVÁ MAXIMÁLNÍ CENA za celou VZ v Kč BEZ DPH | CELKOVÁ NABÍDKOVÁ CENA v Kč bez DPH
V případě, že se dodavatel při předání zboží na některá uvedená tel. čísla nedovolá, bude v takovém případě volat tel. 377 631 320, 377 631 325. | [12 empty] | 128236 | 0