## Laboratorní a měř. technika
Laboratorní a měřící technika (III.) 070 - 2020 (LMT-(III.)-070-2020) | [13 empty] | Priloha_c._1_Kupni_smlouvy_technicka_specifikace_LMT-(III.)-070-2020
Vyplní se automaticky
Vyplní dodavatel
[5 empty] | [DOPLNÍ DODAVATEL] | [8 empty] | [DOPLNÍ DODAVATEL]
Položka | Název | Množství | Měrná jednotka [MJ] | Popis | Obchodní název + typ + délka záruky | Fakturace | Financováno z projektových finančních prostředků | Pokud financováno z projektových prostředků, pak ŘEŠITEL uvede: NÁZEV A ČÍSLO DOTAČNÍHO PROJEKTU | Obchodní podmínky NAD RÁMEC STANDARDNÍCH obchodních podmínek | Kontaktní osoba k převzetí zboží | Místo dodání | Maximální cena za jednotlivé položky v Kč BEZ DPH | MAXIMÁLNÍ CENA za měrnou jednotku (MJ) v Kč bez DPH | NABÍDKOVÁ CENA za měrnou jednotku (MJ) v Kč bez DPH | NABÍDKOVÁ CENA CELKEM v Kč bez DPH | VYHOVUJE / NEVYHOVUJE | POZNÁMKA | CPV - výběr LABORATORNÍ A MĚŘÍCÍ TECHNIKA
1 | Laboratorní napájecí zdroj 2+1 kanálový 180W | 2 | ks | Laboratorní napájecí DC zdroj s regulací výstupního napětí a proudu s programovatelnými funkcemi - 3 nezávislé výstupní kanály - kanály 1 a 2, min. rozsah: 0V až 30V, 0A až 3A - kanál 3, min. rozsah: 1.8V/2.5V/3.3V/5.0V, 3A - možnost paralelního a sériového řazení kanálů 1 a 2 - grafický display se současným zobrazením aktuální hodnoty napětí a proudu min. kanálů 1 a 2 - programovatelné funkce: uživatelská sekvence výstupního napětí/proudu na kanálech 1 a 2 s min. 2000 vzorky - komunikační rozhraní: USB a Ethernet LAN |  | Společná faktura | NE |  | Záruka na zboží min. 24 měsíců. | Ing. Jaroslav Šebesta, Tel.: 37763 2131 | Technická 8, 301 00 Plzeň, Fakulta aplikovaných věd - Nové technologie pro informační společnost (NTIS), místnost UN 534 | 32000 | 16000 |  | 0 |  | 1x L. Bláha C4D 52240/526102/1314 1x O. Severa FITOPTIVIS 52240/526091/1314 | 38300000-8 - Měřicí přístroje
2 | Laboratorní napájecí zdroj 3-kanálový 90W | 2 | ks | Laboratorní napájecí DC zdroj s regulací výstupního napětí a proudu s programovatelnými funkcemi - 3 nezávislé výstupní kanály - min. rozsah napětí a proudu všech kanálů: 0 až 30V, 0A až 3A - min. výstupní výkon na kanál: 30W - min. výstupní výkon celkový: 90W - grafický display se současným zobrazením aktuální hodnoty napětí a proudu všech kanálů - programovatelné funkce: elektronická proudová pojistka, náběhová rampa, časová sekvence spuštění kanálů, naprogramování libovolného časového průběhu s alespoň 200 body - komunikační rozhraní: USB a Ethernet LAN, protokol SCPI - digitální trigger input (TTL) - max. rozměr - hloubka: 280mm |  |  |  |  | Záruka na zboží min. 24 měsíců. |  |  | 50000 | 25000 |  | 0 |  | 2x D. Tolar AFARCLOUD 52240/526093/1314 | 38300000-8 - Měřicí přístroje
Informace pro dodavatele: Pokud se dodavateli při zadávání jednotkových cen objeví text - "NEVYHOVUJE", znamená to překročení stanovené maximální nepřekročitelné nabídkové ceny, a to znamená nesplnění podmínek stanovených Zadavatelem. Pokud bude nabídka v této podobě podána Zadavateli, bude při posouzení vyřazena. | [12 empty] | CELKOVÁ MAXIMÁLNÍ CENA za celou VZ v Kč BEZ DPH | CELKOVÁ NABÍDKOVÁ CENA v Kč bez DPH
V případě, že se dodavatel při předání zboží na některá uvedená tel. čísla nedovolá, bude v takovém případě volat tel. 377 631 320, 377 631 325. | [12 empty] | 82000 | 0