## Laboratorní a měř. technika
Laboratorní a měřící technika (III.) 073- 2020 (LMT-(III.)-073-2020) | [13 empty] | Priloha_c._1_Kupni_smlouvy_technicka_specifikace_LMT-(III.)-073-2020
Vyplní se automaticky
Vyplní dodavatel
[5 empty] | [DOPLNÍ DODAVATEL] | [8 empty] | [DOPLNÍ DODAVATEL]
Položka | Název | Množství | Měrná jednotka [MJ] | Popis | Obchodní název + typ + délka záruky | Fakturace | Financováno z projektových finančních prostředků | Pokud financováno z projektových prostředků, pak ŘEŠITEL uvede: NÁZEV A ČÍSLO DOTAČNÍHO PROJEKTU | Obchodní podmínky NAD RÁMEC STANDARDNÍCH obchodních podmínek | Kontaktní osoba k převzetí zboží | Místo dodání | Maximální cena za jednotlivé položky v Kč BEZ DPH | MAXIMÁLNÍ CENA za měrnou jednotku (MJ) v Kč bez DPH | NABÍDKOVÁ CENA za měrnou jednotku (MJ) v Kč bez DPH | NABÍDKOVÁ CENA CELKEM v Kč bez DPH | VYHOVUJE / NEVYHOVUJE | POZNÁMKA | CPV - výběr LABORATORNÍ A MĚŘÍCÍ TECHNIKA
1 | Zařízení pro testování výkonové integrity | 1 | ks | Zařízení pro testování výkonové integrity: - vektorový síťový analyzátor: do min. 40MHz - analýza frekvenční odezvy - impedanční analyzátor - neinvazivní měření stability výstupní kanál: frekvenční rozsah: min 1Hz - 40MHz rozlišení frekvence: < 0.5Hz vstupní kanály: - počet vstupních kanálů: min 2 - impedance vstupních kanálů: 50Ω a 1MΩ - chyba zesílení: < 0.15dB - fázová chyba: <0.5° - vstupní napětí: 48VDC, 48VAC při f<1MHz příslušenství: - sondy: min. 2ks - frekvenční rozsah: min 1GHz - kapacitní zátěž: <1pF - možnost blokování ss. složky signálu - proudový injektor - frekvenční rozsah: DC - 40MHz - výstupní proudový rozsah: min 45mA - signálový injektor (izolovaný) - frekvenční rozsah: min. 20Hz - 40MHz - zakončovací impedance: <10Ω - linkový injektor signálu - frekvenční rozsah: min. 20Hz - 5MHz - proud: min. 4A - atenuátor - útlumy: alespoň 10dB, 40dB - transformátor souhlasné složky - šířka pásma: min 5Hz - 5GHz - napětí: min 45V - adaptéry pro měření impedance součástek - frekvenční rozsah: min. 5Hz - 40MHz - přizpůsobení pro SMD i THT součástky další: - rozhranní: USB - podpora automatizace |  | Samostatná faktura | NE |  | Dodání zboží do místa plnění do 13ti týdnů od dojití výzvy k plnění smlouvy. Záruka na zboží min. 36 měsíců. | Ing. Martin Jára, Ph.D., Tel.: 37763 4119 | Univerzitní 26, 301 00 Plzeň. Fakulta elektrotechnická - Regionální inovační centrum elektrotechniky, budova EC - místnost EC 105 | 350000 | 350000 |  | 0 |  |  | 31700000-3 - Elektronická, elektromechanická a elektrotechnická zařízení
Informace pro dodavatele: Pokud se dodavateli při zadávání jednotkových cen objeví text - "NEVYHOVUJE", znamená to překročení stanovené maximální nepřekročitelné nabídkové ceny, a to znamená nesplnění podmínek stanovených Zadavatelem. Pokud bude nabídka v této podobě podána Zadavateli, bude při posouzení vyřazena. | [12 empty] | CELKOVÁ MAXIMÁLNÍ CENA za celou VZ v Kč BEZ DPH | CELKOVÁ NABÍDKOVÁ CENA v Kč bez DPH
V případě, že se dodavatel při předání zboží na některá uvedená tel. čísla nedovolá, bude v takovém případě volat tel. 377 631 320, 377 631 325. | [12 empty] | 350000 | 0