## AVT
AV technika II 037-2020 (AVT-(II.)-037-2020) | [13 empty] | Priloha_c._1_Kupni_smlouvy_technicka_specifikace_AVT-(II.)-037-2020
Vyplní se automaticky
Vyplní dodavatel
[5 empty] | [DOPLNÍ DODAVATEL] | [8 empty] | [DOPLNÍ DODAVATEL]
Položka | Název | Množství | Měrná jednotka [MJ] | Popis | Obchodní název + typ | Fakturace | Financováno z projektových finančních prostředků | Pokud financováno z projektových prostředků, pak DODAVATEL uvede NA FAKTURU: NÁZEV A ČÍSLO DOTAČNÍHO PROJEKTU | Obchodní podmínky NAD RÁMEC STANDARDNÍCH obchodních podmínek | Kontaktní osoba k převzetí zboží | Místo dodání | Maximální cena za jednotlivé položky v Kč BEZ DPH | MAXIMÁLNÍ CENA za měrnou jednotku (MJ) v Kč bez DPH | NABÍDKOVÁ CENA za měrnou jednotku (MJ) v Kč bez DPH | NABÍDKOVÁ CENA CELKEM v Kč bez DPH | VYHOVUJE / NEVYHOVUJE | POZNÁMKA | CPV - výběr AUDIOVIZUÁLNÍ TECHNIKA
1 | Paměťová karta do fotoaparátu 256GB | 1 | ks | Paměťová karta s kapacitou minimálně 256 GB vhodná pro moderní fotoaparáty nebo nahrávání videí. Max. přenosová rychlost minimálně 170 Mb/s. Max. rychlost zápisu minimálně 90 Mb/s. Musí být voděodpudivá, odolná vůči vibracím a vysokým teplotám, vhodná při záznamu profesionálního 4K a FullHD videa. Musí být kompatibilní s bezzrcadlovkou Olympus OM-D E-M10 Mark II. | SANDISK SDXC 256GB EXTREME PRO 170MB/s | Samostatná faktura | ANO | VS-20-038 - Mgr. Kout |  | Mgr. Jiří Kout, Ph.D., Tel.: 605 345 440 martial@seznam.cz | Chodské náměstí 1, 301 00 Plzeň, Fakulta pedagogická - Centrum biologie, geověd a envigogiky, místnost CH 325 | 2313 | 2313 | 2313 | 2313 | VYHOVUJE |  | 38651000-3 - Fotografické přístroje
2 | Náhradní baterie: lithium-iontova baterie | 1 | ks | Druh akumulátoru - specialní. Určené pro digitální fotoaparát. Náhradní baterie: lithium-iontova baterie. Musí být kompatibilní s bezzrcadlovkou Olympus OM-D E-M10 Mark II. | AVACOM Olympus BLS-5 | [6 empty] | 1231 | 1231 | 357.85 | 357.85 | VYHOVUJE |  | 38650000-6 - Fotografické vybavení
3 | Fotobrašna | 1 | ks | Musí být kompatibilní s bezzrcadlovkou Olympus OM-D E-M10 Mark II. Praktická konstrukce (reverzní otevírání od těla), polstrovaný interiér, odolný vnější materiál a ochranná pogumovaná spodní částí. Rozměry minimálně 125 mm x 105 mm x 157mm. Hmotnost maximálně 300 g. Vnější kapsa na zip na přední straně krytá bezpečnostním víkem s karabinou. | LOWEPRO Adventura SH 120 II - fotobrašna | [6 empty] | 570 | 570 | 570 | 570 | VYHOVUJE |  | 38650000-6 - Fotografické vybavení
4 | Makro předsádka | 1 | ks | Makro předsádka (předsádková čočka). Musí být kompatibilní s bezzrcadlovkou Olympus OM-D E-M10 Mark II a objektivem Olympus M.ZUIKO 14-42 mm f/3,5-5,6 EZ. Zkracuje minimální zaostřovací vzdálenost na minimálně 24 cm. Možnost pořízení detailních záběrů drobných objektů. Musí umět přeměnit základní objektiv na makro objektiv. | OLYMPUS MCON-P02 Makro předsádka ( pro objekt.EZ-M1442EZ, EZ-M1442 II, ET-M451) | [6 empty] | 1727 | 1727 | 1727 | 1727 | VYHOVUJE |  | 38650000-6 - Fotografické vybavení
5 | Kompaktní fotoaparát - bezzrcadlovka s výměnným objektivem a redukcí | 1 | ks | Formát snímače: Full Frame / FX. Rozlišení minimálně: 26,2 Mpx. Obrazový snímač: CMOS. Rozlišení fotografií: min. 6240x4160. Poměr stran snímku: 16:9, 1:1, 3:2, 4:3. Poměr stran snímače: 3:2. Automatické čištění snímače, stabilizátor snímače. Požadovaný typ bajonetu: Canon RF (nutné pro kompatibilitu s již zakoupenými fotoaparáty a objektivy) - zboží dodat včetně redukce na objektivy typu EF i EF-S. Počet AF bodů: min. 4779. Pomocné světlo AF. Způsob měření expozice: Zónové, Středové, Bodové. Korekce expozice: ± 3 EV po 1/3 EV. Blokování AE. ISO - minimální citlivost: 100. ISO - maximální citlivost: 40000. Typ závěrky: Mechanická závěrka. Nejdelší expoziční čas: 30. Nejkratší expoziční čas: 1/4000. Bulb. Fotografování: Expoziční režimy: Auto, P, A (Av), M, S (Tv). Histogram. Rychlost sériového snímání: min. 5 sn./s. Prodleva samospouště: max. 10, 2. HDR. Vyvážení bílé barvy: Automatické / přednastavené hodnoty / ruční kalibrace / v Kelvinech. Typ hledáčku: Elektronický. Rozlišení hledáčku: 236 0000 bodů. Dioptrická korekce: -4,0 až +1. Velikost hledáčku min.: 0,39". Zvětšení hledáčku: min. 0,7 x. LCD: Velikost displeje minimálně: 3". Rozlišení displeje min. 1 040 000 bodů. Živý náhled (Live View). Požadujeme výklopný a dotykový displej. Nepožadujeme vestavěný blesk, možnost připojení externího blesku hot-shoe. Synchronizační čas blesku (X-sync): 1/180. Vysokorychlostní synchronizace blesku. Záznam: typ paměťového media: SD / SDHC / SDXC. Formáty souborů: JPEG, RAW. Rozlišení videa min.: 4K UHD (3840x2160). Audiozáznam, Bracketing. Počet audio kanálů: 2.0. Video formát: AVCHD, H.264, MP4. Snímková frekvence u videa: min. 25 sn./s. České menu, dálková spoušť, Wi-Fi, rozhraní USB 2.0, mini HDMI. Materiál těla: hořčík. Rozměry v mm maximálně: 133x86x71. Hmotnost maximálně: 440 g. Barva se preferuje černá. Požadujeme utěsnění proti prachu a vlhkosti. | CANON EOS RP + adaptér EF-EOS R | Samostatná faktura | NE |  |  | Mgr. Sabina Mattová, Ph.D., Tel.: 702 020 897, 37763 5103 | Sedláčkova 15, 301 00 Plzeň, Fakulta filozofická - Katedra archeologie, místnost SP 401 | 28600 | 28600 | 27264.736 | 27264.736 | VYHOVUJE |  | 38651000-3 - Fotografické přístroje
Informace pro dodavatele: Pokud se dodavateli při zadávání jednotkových cen objeví text - "NEVYHOVUJE", znamená to překročení stanovené maximální nepřekročitelné nabídkové ceny, a to znamená nesplnění podmínek stanovených Zadavatelem. Pokud bude nabídka v této podobě podána Zadavateli, bude při posouzení vyřazena. | [12 empty] | CELKOVÁ MAXIMÁLNÍ CENA za celou VZ v Kč BEZ DPH | CELKOVÁ NABÍDKOVÁ CENA v Kč bez DPH
V případě, že se dodavatel při předání zboží na některá uvedená tel. čísla nedovolá, bude v takovém případě volat tel. 377 631 320, 377 631 325. | [12 empty] | 34441 | 32232.587