## AVT
AV technika II 054-2020 (AVT-(II.)-054-2020) | [12 empty] | Priloha_c._1_Kupni_smlouvy_technicka_specifikace_AVT-(II.)-054-2020
Vyplní se automaticky
Vyplní dodavatel
[5 empty] | [DOPLNÍ DODAVATEL] | [7 empty] | [DOPLNÍ DODAVATEL]
Položka | Název | Množství | Měrná jednotka [MJ] | Popis | Obchodní název + typ | Fakturace | Financováno z projektových finančních prostředků | Pokud financováno z projektových prostředků, pak ŘEŠITEL uvede: NÁZEV A ČÍSLO DOTAČNÍHO PROJEKTU | Kontaktní osoba k převzetí zboží | Místo dodání | Maximální cena za jednotlivé položky v Kč BEZ DPH | MAXIMÁLNÍ CENA za měrnou jednotku (MJ) v Kč bez DPH | NABÍDKOVÁ CENA za měrnou jednotku (MJ) v Kč bez DPH | NABÍDKOVÁ CENA CELKEM v Kč bez DPH | VYHOVUJE / NEVYHOVUJE | POZNÁMKA | CPV - výběr AUDIOVIZUÁLNÍ TECHNIKA
1 | Zvuková karta | 1 | ks | Audio rozhraní 2-vstupové. 2 symetrické mikrofonní/ linkové vstupy na kombinovaném konektoru XLR/Jack (Combo) . Možnost zapnutí fantomového napájení mikrofonů 48 V u mikrofonních vstupů. Regulace vstupní citlivosti nezávisle pro každý vstup pomocí samostatného ovladače. 2 symetrické linkové výstupy na konektorech Jack 1/4". SW ovladače s podporou minimálně pro Win7/Win10 s podporou standardu ASIO. Připojení k počítači pomocí USB, kompatibilita s USB 2. Sluchátkový výstup (konektor 1/4" Jack) se samostatnou regulací hlasitosti. |  | Samostatná faktura | NE |  | Ing. Miroslav Horák, Ph.D., Tel.: 37763 2340 | Technická 8, 301 00 Plzeň, Fakulta aplikovaných věd - Katedra mechaniky, místnost UC 403 | 4000 | 4000 |  | 0 |  |  | 32321200-1 - Audiovizuální přístroje
2 | Mikrofon | 1 | ks | Kondenzátorový mikrofon s 1/2" membránou. 1/2” předpolarizovaná a pozlacená kapsle. Kardioidní charakteristika. Aktivní J-FET impedanční měnič s bipolárním výstupním bufferem. Plná frekvenční odezva. Napájení – phantom XLR 48V. Povrchová úprava z odolného saténového niklu. Součástí balení mikrofonní držák, pop filter, protivětrný kryt. Frekvenční rozsah min.: 20 Hz - 20 kHz. Maximum SPL 143 dB. Citlivost: -38.0dB re 1 Volt/Pascal (12.00mV @ 94 dB SPL) +/- 2 dB @ 1kHz. Hmotnost: max. 0,101 kg. Impedance min.: 100 Ohm. | [6 empty] | 4800 | 4800 |  | 0 |  |  | 32341000-5 - Mikrofony
3 | Mikrofon | 1 | ks | Kondenzátorový mikrofon s 1" kardioidní kapslí. 1" kondenzátorová kapsle s pozlacenou membránou. Kardioidní směrová charakteristika. Dynamický. Frekvenční rozsah min.: 20Hz - 20kHz. Max. SPL - až 137 dB. Citlivost: -31.9dB re 1 Volt/Pascal (25.00mV @ 94 dB SPL) +/- 2 dB @ 1kHz. Fantomové napájeni P48/P24. Součástí balení shockmount, pop filter SM6, XLR kabel. Impedance min.: 100 Ohm. Hmotnost max. 330g. | [6 empty] | 5000 | 5000 |  | 0 |  |  | 32341000-5 - Mikrofony
4 | Mikrofon | 1 | ks | Kondenzátorový směrový mikrofon pro pužití s kamerou nebo DSLR. 1/2" kapsle. Supercardioid charakteristika. Dynamický rozsah 105dB SPL (A-weighted, as per IEC651). Frekvenční rozsah min.: 20Hz - 20kHz. Integrované odpružení. Napájeno 9V baterii. Min. 70 hodin provozu. Protivětrná ochrana. 3.5 mm stereo mini-jack výstup (dual mono). Dvou krokový High Pass Filter (flat, 80Hz). Kontroly úrovně (-10dB, 0dB, +20dB). Kamerová botička s 3/8” závitem. Impedance: 10 Ohm. Hmotnost max. 90g. | [6 empty] | 5400 | 5400 |  | 0 |  |  | 32341000-5 - Mikrofony
5 | Streamovací zařízení | 1 | ks | Externí záznamové zařízení, podpora nahrávání 4K rozlišení, USB port, HDMI vstup, HDMI výstup, audio vstup, audio výstup, nahrávání do připojeného PC i na paměťovou kartu. Možnost nahrávání zvuku přes mikrofon. |  | Samostatná faktura | NE |  | Mgr. Jan Krotký, Ph.D., Tel.: 777 893 075, 37763 6007 | Veleslavínova 42, 301 00 Plzeň, Fakulta pedagogická - Děkanát, místnost VC 320 | 4200 | 4200 |  | 0 |  |  | 32321200-1 - Audiovizuální přístroje
6 | Kabelová sluchátka k mobilnímu telefonu s mikrofonem | 3 | ks | Citlivost min. 100 dB/mW. Kmitočet min. v rozsahu 5–24 000 Hz. Kvalitní basy, středy i výšky, vyrovnaný zvuk. Tolerance ±6 dB. Konektor 3,5 mm Jack. Silikonové špunty. 4 páry silikonových nástavců různých velikostí. Hmotnost max. 100 g . Délka přívodního kabelu min. 120 cm. Ovládání na kabelu (ovladač k příjmu hovorů, přepínání hovorů / hudby, posouvání na další záznam, pauzu, zvyšování / snižování hlasitosti). Dostatečně silný kabel pro výdrž sluchátek. Zesílená ochrana kabelu v místech větší námahy (okolo konektoru a špuntů). Záruka min. 2 roky. |  | Samostatná faktura | NE |  | Hana Kalašová, Tel.: 37763 1071, 725 870 136 | Univerzitní 8, 301 00 Plzeň, Rektorát - Odbor vnější vztahy, místnost UR 122 | 1950 | 650 |  | 0 |  |  | 32342200-4 - Sluchátka
7 | Přenosný vizualizér | 1 | ks | Vizualizér s mechanickým ramenem. Snímková frekvence min. 30 fps. Rozlišení Full HD min. 1080p. Oblast snímání větší než A4. USB port. |  | Samostatná faktura | NE |  | RNDr. Milan Kubásek, Tel.: 732 676 359, 37763 2231, kubasek@kfy.zcu.cz | Technická 8, 301 00 Plzeň, Fakulta aplikovaných věd - Katedra fyziky, místnost UN 204 | 14500 | 14500 |  | 0 |  |  | 32321200-1 - Audiovizuální přístroje
8 | Bezdrátový systém s klopovým mikrofonem | 1 | ks | Bezdrátový mikrofonní systém s jedním přijímačem a jedním vysílačem. Možnost připojení klopového mikrofonu k vysílači. Provozní rozsah min. 20 metrů. Výdrž min. 4 hodiny. | [6 empty] | 4500 | 4500 |  | 0 |  |  | 32340000-8 - Mikrofony a reproduktory
9 | Bezdrátová sluchátka s mikrofonem | 7 | ks | Provedení okolo uší/přes uši s uzavřenou kontrukcí. Integrovaný mikrofon. Připojení přes Bluetooth 5.0 a/nebo aktuálnější. Akumulátorová baterie s výdrží min. 30/40 hodin. Nabíjení přes USB (odnímatelný napájecí kabel). |  |  |  |  | Bc. Petra Bláhová, Tel.: 735 713 952, 37763 9201 | Technická 8, 301 00 Plzeň, Fakulta aplikovaných věd - Katedra geomatiky, místnost UN 625 | 15050 | 2150 |  | 0 |  |  | 32342100-3 - Hlavová sluchátka
10 | Přenosný konferenční komunikátor | 5 | ks | Přenosné zařízení pro konferenční komunikaci k PC pro skupinovou komunikaci. Připojení pomocí bluetooth a USB kabelu. Všesměrový 360° mikrofon. Reproduktor. DSP pro eliminaci hluku kanceláře. Možnost připojení náhlavní soupravy přes 3,5 mm vstup. Podpora platformy Unified Communications (UC) a SW VoIP klientů a plná kompatibilita s MS Skype for Business. |  |  |  |  | Ing. Miroslav Flídr, Ph.D., Tel.: 37763 2559, flidr@kky.zcu.cz | Technická 8, 301 00 Plzeň, Fakulta aplikovaných věd - Katedra kybernetiky, místnost UN 508 | 15000 | 3000 |  | 0 |  |  | 32232000-8 - Zařízení pro videokonference
11 | Přenosný konferenční komunikátor | 1 | ks | Přenosné zařízení pro konferenční komunikaci k PC pro skupinovou komunikaci. Připojení pomocí bluetooth a USB kabelu. Všesměrový 360° mikrofon. Reproduktor. DSP pro eliminaci hluku kanceláře. Možnost připojení náhlavní soupravy přes 3,5 mm vstup. Podpora platformy Unified Communications (UC) a SW VoIP klientů a plná kompatibilita s MS Skype for Business. |  |  |  |  | RNDr. Milan Kubásek, Tel.: 732 676 359, 37763 2231, kubasek@kfy.zcu.cz | Technická 8, 301 00 Plzeň, Fakulta aplikovaných věd - Katedra fyziky, místnost UN 204 | 3000 | 3000 |  | 0 |  |  | 32232000-8 - Zařízení pro videokonference
12 | Přenosný konferenční komunikátor | 2 | ks | Přenosné zařízení pro konferenční komunikaci k PC pro skupinovou komunikaci. Připojení pomocí bluetooth a USB kabelu. Všesměrový 360° mikrofon. Reproduktor. DSP pro eliminaci hluku kanceláře. Možnost připojení náhlavní soupravy přes 3,5 mm vstup. Podpora platformy Unified Communications (UC) a SW VoIP klientů a plná kompatibilita s MS Skype for Business. |  |  |  |  | Ing. Jaroslav Toninger, Tel.: 37763 2029, toninger@fav.zcu.cz | Technická 8, 301 00 Plzeň, Fakulta aplikovaných věd - Děkanát, místnost UC 133 | 6000 | 3000 |  | 0 |  |  | 32232000-8 - Zařízení pro videokonference
13 | Sluchátka s mikrofonem | 10 | ks | Sluchátka drátová, s mikrofonem, přes hlavu na uši, uzavřená kontrukce. 3.5mm Jack. Kabel min. 1,5m či delší. Frekvenční rozsah minimálně 10 Hz-23000 Hz. |  |  |  |  | Ing. Ladislav Pešička, Tel.: 37763 2469 | Technická 8, 301 00 Plzeň, Fakulta aplikovaných věd - Katedra informatiky a výpočetní techniky, místnost UN 358 | 4200 | 420 |  | 0 |  |  | 32232000-8 - Zařízení pro videokonference
14 | Konferenční reproduktor s mikrofonem | 2 | ks | Konferenční reproduktor s mikrofony zaměřujícími na volající a snímající pouze jejich hlas. Připojení Bluetooth a USB. Dosah Bluetooth až 30 metrů. Digitální zpracování signálu (DSP). Plná kompatibilita s MS Skype for Business. Vstup 3.5 mm. USB port pro dobíjení externích zařízení. Tlačítka pro příjem / odmítnutí hovoru a zapnutí / vypnutí mikrofonu na těle přístroje. Frekvenční rozsah minimálně 100 Hz - 20000 Hz. | [6 empty] | 20800 | 10400 |  | 0 |  |  | 32232000-8 - Zařízení pro videokonference
15 | Bezdrátová sluchátka s mikrofonem | 1 | ks | Komfortní náhlavní souprava - bezdrátová stereosluchátka s vyklápěcím mikrofonem. Konstrukce sluchátek - provedení přes hlavu s možností složení. Bluetooth, komfortní náušníky, pohodlná konstrukce. USB nano přijímač. Dobíjecí baterie – výdrž min. 6 h bez nabíjení, možnost použití sluchátek i během dobíjení. 2,4 GHz frekvence, dosah min. 12 m. |  |  |  |  | Ing. Jaroslav Toninger, Tel.: 37763 2029, toninger@fav.zcu.cz | Technická 8, 301 00 Plzeň, Fakulta aplikovaných věd - Děkanát, místnost UC 133 | 2500 | 2500 |  | 0 |  |  | 32342100-3 - Hlavová sluchátka
16 | Přenosný konferenční komunikátor | 5 | ks | Přenosné zařízení pro konferenční komunikaci k PC pro skupinovou komunikaci. Připojení pomocí bluetooth a USB kabelu. Všesměrový 360° mikrofon. Reproduktor. DSP pro eliminaci hluku kanceláře. Možnost připojení náhlavní soupravy přes 3,5 mm vstup. Podpora platformy Unified Communications (UC) a SW VoIP klientů a plná kompatibilita s MS Skype for Business. |  |  |  |  | Ing. Miroslav Flídr, Ph.D., Tel.: 37763 2559, flidr@kky.zcu.cz | Technická 8, 301 00 Plzeň, Fakulta aplikovaných věd - Katedra kybernetiky, místnost UN 508 | 15000 | 3000 |  | 0 |  |  | 30237120-6 - Vstupní kanály počítače
17 | Přenosný konferenční komunikátor | 1 | ks | Přenosné zařízení pro konferenční komunikaci k PC pro skupinovou komunikaci. Připojení pomocí bluetooth a USB kabelu. Všesměrový 360° mikrofon. Reproduktor. DSP pro eliminaci hluku kanceláře. Možnost připojení náhlavní soupravy přes 3,5 mm vstup. Podpora platformy Unified Communications (UC) a SW VoIP klientů a plná kompatibilita s MS Skype for Business. |  |  |  |  | RNDr. Milan Kubásek, Tel.: 732 676 359, 37763 2231, kubasek@kfy.zcu.cz | Technická 8, 301 00 Plzeň, Fakulta aplikovaných věd - Katedra fyziky, místnost UN 204 | 3000 | 3000 |  | 0 |  |  | 30237120-6 - Vstupní kanály počítače
18 | Sluchátka s mikrofonem (headset) | 5 | ks | Stereo sluchátkový headset se sklopným mikrofonem a připojení konektorem USB-A. Minimální parametry: most přes hlavu na uši s uzavřenou konstrukcí, ovládání hlasitosti sluchátek a mute mikrofonu na kabelu headsetu, frekvenční rozsah sluchátek 42 - 17000 Hz, impedance sluchátek 32 Ohm, citlivost sluchátek min 95 dB/mW, frekvenční rozsah mikrofonu 90 - 15000 Hz, citlivost mikrofonu -40 dB, podpora Windows PC, Mac. Hmotnost max. 100 g, Délka kabelu min. 2m. Vyměnitelné náušníky. |  | Samostatná faktura | NE |  | Ing. Barbora Katolická, Tel.: 37763 7727 | Univerzitní 18, 301 00 Plzeň, Univerzitní knihovna, místnost UB 205 | 3850 | 770 |  | 0 |  |  | 32340000-8 - Mikrofony a reproduktory
19 | Headset (sluchátka s mikrofonem) | 2 | ks | Sluchátka s mikrofonem, přes hlavu, na uši, uzavřezná konstrukce, pro PC (kompatibilita s Windows, macOS a ChromeOS). Mikrofon s funkcí potlačení šumu, strerofonní zvuk. Kabel zakončený USB-A, ovládání hlasitosti na kabelu. Frekvence min. 20 Hz až 20 000 Hz. Citlivost min. 94 dB/mW. Velikost měniče min. 30 mm. Impedance min. 32 ohm. Barva černá. |  | Samostatná faktura | NE |  | Mgr. Lucie Komrsková, Tel.: 37763 1237 | Univerzitní 22, 301 00 Plzeň, Fakulta strojní - Projektové centrum, místnost UF 206 | 1900 | 950 |  | 0 |  |  | 32342100-3 - Hlavová sluchátka
Informace pro dodavatele: Pokud se dodavateli při zadávání jednotkových cen objeví text - "NEVYHOVUJE", znamená to překročení stanovené maximální nepřekročitelné nabídkové ceny, a to znamená nesplnění podmínek stanovených Zadavatelem. Pokud bude nabídka v této podobě podána Zadavateli, bude při posouzení vyřazena. | [11 empty] | CELKOVÁ MAXIMÁLNÍ CENA za celou VZ v Kč BEZ DPH | CELKOVÁ NABÍDKOVÁ CENA v Kč bez DPH
V případě, že se dodavatel při předání zboží na některá uvedená tel. čísla nedovolá, bude v takovém případě volat tel. 377 631 320, 377 631 325. | [11 empty] | 134650 | 0