## Laboratorní a měř. technika
Laboratorní a měřící technika (III.) 075 - 2020 (LMT-(III.)-075-2020) | [13 empty] | Priloha_c._1_Kupni_smlouvy_technicka_specifikace_LMT-(III.)-075-2020
Vyplní se automaticky
Vyplní dodavatel
[5 empty] | [DOPLNÍ DODAVATEL] | [8 empty] | [DOPLNÍ DODAVATEL]
Položka | Název | Množství | Měrná jednotka [MJ] | Popis | Obchodní název + typ | Fakturace | Financováno z projektových finančních prostředků | Pokud financováno z projektových prostředků, pak ŘEŠITEL uvede: NÁZEV A ČÍSLO DOTAČNÍHO PROJEKTU | Obchodní podmínky NAD RÁMEC STANDARDNÍCH obchodních podmínek | Kontaktní osoba k převzetí zboží | Místo dodání | Maximální cena za jednotlivé položky v Kč BEZ DPH | MAXIMÁLNÍ CENA za měrnou jednotku (MJ) v Kč bez DPH | NABÍDKOVÁ CENA za měrnou jednotku (MJ) v Kč bez DPH | NABÍDKOVÁ CENA CELKEM v Kč bez DPH | VYHOVUJE / NEVYHOVUJE | POZNÁMKA | CPV - výběr LABORATORNÍ A MĚŘÍCÍ TECHNIKA
1 | Cirkulační termostat | 2 | ks | Technologie Peltierova článku. Regulační rozsah teplot: min. 5 °C až 80 °C. Tepelné rozlišení: ± 0,1. Malý objem nádoby (max. 500 ml). Výkon čerpadla max. 100 l/h. Ovládání přes dotykový panel. Integrovaná ochrana proti přehřátí. Komunikační rozhraní RS232, možnost dálkového ovládání z PC. Tichý chod, omezení vibrací. Hmotnost do 3 kg. |  | Společná faktura | NE |  |  | Ing. Robert Vik, Ph.D., Tel.: 37763 4543 | Univerzitní 26, 301 00 Plzeň, Fakulta elektrotechnická - Katedra materiálů a technologií, místnost EK 410 | 86000 | 43000 |  | 0 |  |  | 42943000-8 - Termostatické vodní lázně a příslušenství
2 | Cirkulační termostat | 1 | ks | Chlazení pomocí kompresoru. Regulační rozsah teplot, min. -20 °C až +150°C. Objem lázně max. 5l (nerezová). Výkon čerpadla min. 12 l/min. Topný výkon min. 1800 W. Chladicí výkon min. Chlazení pro interní i externí aplikace. ATC 1bodová kalibrace. Časovač 0 – 999 minut. Možnost práce s hořlavou temperanční kapalinou (3. stupeň ochrany dle DIN 12876-1). USB rozhraní. Tichý chod, omezení vibrací. | [7 empty] | 80000 | 80000 |  | 0 |  |  | 42943000-8 - Termostatické vodní lázně a příslušenství
Informace pro dodavatele: Pokud se dodavateli při zadávání jednotkových cen objeví text - "NEVYHOVUJE", znamená to překročení stanovené maximální nepřekročitelné nabídkové ceny, a to znamená nesplnění podmínek stanovených Zadavatelem. Pokud bude nabídka v této podobě podána Zadavateli, bude při posouzení vyřazena. | [12 empty] | CELKOVÁ MAXIMÁLNÍ CENA za celou VZ v Kč BEZ DPH | CELKOVÁ NABÍDKOVÁ CENA v Kč bez DPH
V případě, že se dodavatel při předání zboží na některá uvedená tel. čísla nedovolá, bude v takovém případě volat tel. 377 631 320, 377 631 325. | [12 empty] | 166000 | 0