## AVT
AV technika II 053-2020 (AVT-(II.)-053-2020) | [12 empty] | Priloha_c._1_Kupni_smlouvy_technicka_specifikace_AVT-(II.)-053-2020
Vyplní se automaticky
Vyplní dodavatel
[5 empty] | [DOPLNÍ DODAVATEL] | [7 empty] | [DOPLNÍ DODAVATEL]
Položka | Název | Množství | Měrná jednotka [MJ] | Popis | Obchodní název + typ | Fakturace | Financováno z projektových finančních prostředků | Pokud financováno z projektových prostředků, pak ŘEŠITEL uvede: NÁZEV A ČÍSLO DOTAČNÍHO PROJEKTU | Kontaktní osoba k převzetí zboží | Místo dodání | Maximální cena za jednotlivé položky v Kč BEZ DPH | MAXIMÁLNÍ CENA za měrnou jednotku (MJ) v Kč bez DPH | NABÍDKOVÁ CENA za měrnou jednotku (MJ) v Kč bez DPH | NABÍDKOVÁ CENA CELKEM v Kč bez DPH | VYHOVUJE / NEVYHOVUJE | POZNÁMKA | CPV - výběr AUDIOVIZUÁLNÍ TECHNIKA
1 | Mikrofon ke kameře | 2 | ks | Externí směrový mikrofon, antivibrační podstavec s konektorem - sáňky pro blesk, ochrana proti větru. 3,5 stereo jack pro propojení s kamerou nebo smartphonem. Princip: kondenzátorový. Směrová charakteristika: super kardioidní. Max. SPL: 100dB. Frekvence: 80Hz～16000Hz. THD: ≤1%. Výstupní impedance: min. 2,2±30%kΩ. Citlivost: min. -34dB ±3dB. Poměr signálu k šumu: ≥58dB. Kabel pro smartphony a kabel pro propojení s kamerou. |  | Samostatná faktura | NE |  | Mgr. Jan Krotký, Ph.D., Tel.: 777 893 075 | Veleslavínova 42, 301 00 Plzeň, Fakulta pedagogická - Děkanát, místnost VC 320 | 2800 | 1400 |  | 0 |  |  | 32340000-8 - Mikrofony a reproduktory
2 | Reproduktory | 1 | ks | Reproduktory 2.0 o výkonu min. 10W RMS. Připojení 3.5mm jack. Délka kabelu 1,8 až 2,5 m. Ovládání hlasitosti a regulace basů. Konektor pro sluchátka. Napájení ze sítě. Hmotnost max. 1kg. | [6 empty] | 700 | 700 |  | 0
3 | Stativ pro mobily i kamery | 2 | ks | Stativ se závitem 1/4" pro běžné kamery a fotoaparáty a výměnnou hlavicí pro uchycení mobilního telefonu. Páka na ovládání sklonu a vedení kamery. Délka složeného stativu max. 45 cm, délka rozloženého stativu min. 120 cm. Typ tripod. Nosnost min. 1,8 kg. | [6 empty] | 1300 | 650 |  | 0 |  |  | 32351300-1 - Příslušenství audiosystémů
4 | Digitální kamera | 1 | ks | Velikost snímače min. 1/25". Rozlišení snímače minimálně 8,57 megapixel. Světelnost objektivu min. f2. Optický zoom: min. 20X. Optická stabilizace obrazu. Podpora videa min. 4K: 3840 x 2160 / 30p, HD: 1920 x 1080 / 60p. Popdpora MPEG-4, H.264. Možnost připojit externí kamerový mikrofon. Připojitelnost: HDMI (může být std./mini/mikro), WiFi, USB. Kompatibilita s SD/SDHC/SDXC. Možnost současného napájení při nahrávání. Rozměry max. 73x81x143 mm (bez připojené baterie). Hmotnost max. 510g. |  | Samostatná faktura | NE |  | Ing. Miroslav Horák, Ph.D., Tel.: 37763 2340, horak21@kme.zcu.cz | Technická 8, 301 00 Plzeň, Fakulta aplikovaných věd - Katedra mechaniky, místnost UC 403 | 14000 | 14000 |  | 0 |  |  | 32240000-7 - Televizní kamery
Informace pro dodavatele: Pokud se dodavateli při zadávání jednotkových cen objeví text - "NEVYHOVUJE", znamená to překročení stanovené maximální nepřekročitelné nabídkové ceny, a to znamená nesplnění podmínek stanovených Zadavatelem. Pokud bude nabídka v této podobě podána Zadavateli, bude při posouzení vyřazena. | [11 empty] | CELKOVÁ MAXIMÁLNÍ CENA za celou VZ v Kč BEZ DPH | CELKOVÁ NABÍDKOVÁ CENA v Kč bez DPH
V případě, že se dodavatel při předání zboží na některá uvedená tel. čísla nedovolá, bude v takovém případě volat tel. 377 631 320, 377 631 325. | [11 empty] | 18800 | 0