## Výpočetní technika
Výpočetní technika (III.) 144-2020 (VT-(III.)-144-2020) | [13 empty] | Priloha_c._1_Kupni_smlouvy_technicka_specifikace_VT-(III.)-144-2020
Vyplní se automaticky
Vyplní dodavatel
[5 empty] | [DOPLNÍ DODAVATEL] | [8 empty] | [DOPLNÍ DODAVATEL]
Položka | Název | Množství | Měrná jednotka [MJ] | Popis | Obchodní název + typ | Fakturace | Financováno z projektových finančních prostředků | Pokud financováno z projektových prostředků, pak ŘEŠITEL uvede: NÁZEV A ČÍSLO DOTAČNÍHO PROJEKTU | Obchodní podmínky NAD RÁMEC STANDARDNÍCH obchodních podmínek | Kontaktní osoba k převzetí zboží | Místo dodání | Maximální cena za jednotlivé položky v Kč BEZ DPH | MAXIMÁLNÍ CENA za měrnou jednotku (MJ) v Kč bez DPH | NABÍDKOVÁ CENA za měrnou jednotku (MJ) v Kč bez DPH | NABÍDKOVÁ CENA CELKEM v Kč bez DPH | VYHOVUJE / NEVYHOVUJE | POZNÁMKA | CPV - výběr VÝPOČETNÍ TECHNIKA
1 | Procesor | 1 | ks | Výkon procesuru v Passmark CPU min. 23 600, procesor min. 10 jádrový, 20 vláken, 3,7GHz (TDP 125W), Boost 5,2 GHz, 20MB L3 cache, bez integrovaného grafického čipu, socket FCLGA1200. |  | Společná faktura | NE |  |  | Ing. Pavel Turjanica, PhD., Tel.: 725 965 751, 37763 4130 | Univerzitní 26, 301 00 Plzeň, Fakulta elektrotechnická - Regionální inovační centrum elektrotechniky, místnost EC 311 | 13000 | 13000 |  | 0 |  |  | 30211500-6 - Centrální řídící jednotka a procesory
2 | Motherboard | 1 | ks | Kompatibilní s položkou č. 1. 4× slot pro DDR4 DIMM 5000MHz, min. 128 GB systémové paměti (kapacita 32 GB na jeden DIMM). 2x LAN, z nichž min. 1x 10GbE. Wifi, Bluetooth. 3x PCIE x 16 3.0 standard. 6× SATA 6Gb/s. 3× M.2 Socket 3. podpora Quad-GPU SLI™ a 2-Way SLI™, Quad-GPU CrossFire™ 2-Way CrossFire. Chipset Z490. | [7 empty] | 18000 | 18000 |  | 0 |  |  | 30237140-2 - Základní desky
3 | Paměť | 1 | sada | Kompatibilní s položkou č. 2. 4x 32GB DD4 3600 CL18 při 1.35V, chladič, podpora XMP. | [7 empty] | 13500 | 13500 |  | 0 |  |  | 30236113-7 - Synchronní dynamická paměť s přímým přístupem (SDRAM)
4 | SSD disk | 2 | ks | Kompatibilní s položkou č. 2. SSD disk M.2 (PCIe 3.0 4x NVMe), 1TB, čtení 3 500 MB/s, zápis 2 700 MB/s, životnost min. 1 200 TBW. | [7 empty] | 16000 | 8000 |  | 0 |  |  | 30233131-8 - Disketové jednotky
5 | Pevný disk | 2 | ks | Pevný disk 3,5", SATA III, maximální rychlost přenosu R/W 255 MB/s, cache 256 MB, 7200 ot/min, serverové aplikace (24/7), kapacita 8TB. | [7 empty] | 11200 | 5600 |  | 0 |  |  | 30233131-8 - Disketové jednotky
6 | Počítačová skříň | 1 | ks | Big tower, 4x 3,5 slot 11x 2.5 slot, integrované prachové filtry, PWM hub,průhledná bočnice (temperované sklo), podpora vodního chlazení, materiál hliník, černá barva, výška chladiče procesoru do 195mm, délka graf. karty do 500mm, možnost vrchního radiátoru pro vodní chlazení 360mm, přední radiátor 420mm. | [7 empty] | 4500 | 4500 |  | 0 |  |  | 30237100-0 - Součásti počítačů
7 | Počítačový zdroj | 1 | ks | Min. 1000W ATX, vypínání ventilátoru při nízké zátěži, aktivní PFC, odpojitelné kabely, min. účinnost 92%. | [7 empty] | 5500 | 5500 |  | 0 |  |  | 30237100-0 - Součásti počítačů
8 | Vodní chlazení PC | 1 | ks | Kompatibilní s položkou č. 1 a 2. Uzavřený set vodního chlazení blok + chladič. Blok s ukazatelem aktuální teploty, min. 3x 120mm chladič, hlučnost max 36dBA. | [7 empty] | 6000 | 6000 |  | 0 |  |  | 30237100-0 - Součásti počítačů
9 | Grafická karta | 1 | ks | Grafická karta s výkonem G3D mark min. 23 500. Paměť 10GB GDDR6, 19GHz, 320bit, jádro 1440MHz, boost min 1800MHz. | [7 empty] | 27100 | 27100 |  | 0 |  |  | 30237134-7 - Grafické akcelerátory
10 | Grafická karta | 2 | ks | Grafická karta s výkonem G3D mark min. 18 000. Paměť 8GB GDDR6, 14GHz, 256bit, jádro 1600MHz, boost 1900MHz. | [7 empty] | 37000 | 18500 |  | 0 |  |  | 30237134-7 - Grafické akcelerátory
11 | Monitor | 1 | ks | Úhlopříčka min. 31,5". Rozlišení 4K 3840x2160, poměr stran 16:9, matný, doba odezvy max. 8ms, 60Hz, 1300:1, jas min. 400cd/m2, 178° pozorovací úhel, rozhraní HDMI, DP. Datový kabel DP/HDMI součástí dodávky. | [7 empty] | 23000 | 23000 |  | 0 |  |  | 30231000-7 - Počítačové monitory a konzoly
Informace pro dodavatele: Pokud se dodavateli při zadávání jednotkových cen objeví text - "NEVYHOVUJE", znamená to překročení stanovené maximální nepřekročitelné nabídkové ceny, a to znamená nesplnění podmínek stanovených Zadavatelem. Pokud bude nabídka v této podobě podána Zadavateli, bude při posouzení vyřazena. | [12 empty] | CELKOVÁ MAXIMÁLNÍ CENA za celou VZ v Kč BEZ DPH | CELKOVÁ NABÍDKOVÁ CENA v Kč bez DPH
V případě, že se dodavatel při předání zboží na některá uvedená tel. čísla nedovolá, bude v takovém případě volat tel. 377 631 320, 377 631 325. | [12 empty] | 174800 | 0