## AVT
AV technika II 057-2020 (AVT-(II.)-057-2020) | [12 empty] | Priloha_c._1_Kupni_smlouvy_technicka_specifikace_AVT-(II.)-057-2020
Vyplní se automaticky
Vyplní dodavatel
[5 empty] | [DOPLNÍ DODAVATEL] | [7 empty] | [DOPLNÍ DODAVATEL]
Položka | Název | Množství | Měrná jednotka [MJ] | Popis | Obchodní název + typ + délka záruky | Fakturace | Financováno z projektových finančních prostředků | Pokud financováno z projektových prostředků, pak ŘEŠITEL uvede: NÁZEV A ČÍSLO DOTAČNÍHO PROJEKTU | Kontaktní osoba k převzetí zboží | Místo dodání | Maximální cena za jednotlivé položky v Kč BEZ DPH | MAXIMÁLNÍ CENA za měrnou jednotku (MJ) v Kč bez DPH | NABÍDKOVÁ CENA za měrnou jednotku (MJ) v Kč bez DPH | NABÍDKOVÁ CENA CELKEM v Kč bez DPH | VYHOVUJE / NEVYHOVUJE | POZNÁMKA | CPV - výběr AUDIOVIZUÁLNÍ TECHNIKA
1 | Hlasový komunikátor do konferenční místnosti | 2 | ks | Handsfree mikrofon a reproduktor pro konferenční hovory. Handsfree reproduktor s HD zvukem do konferenčních místností. Připojení Bluetooth nebo připojení USB, dosah Bluetooh až 30 metrů. Mikrofony všesměrové snímání, frekvence od 100 Hz do 20000 Hz. Digitálního zpracování signálu (DSP). Špičkový HD zvukový výstup. Plná kompatibilita s MS Skype for Business. Vstup 3,5 mm jack. |  | Samostatná faktura | NE |  | Bc. Martin Šafránek, Tel.: 37763 4792 | Teslova 9, 301 00 Plzeň, Nové technologie-výzkumné centrum - Správa výzkumného centra, místnost TF 207 | 21000 | 10500 |  | 0 |  |  | 32570000-9 - komunikační zařízení
2 | Přenosný hlasový komunikátor | 7 | ks | Vhodné pro profesionální využití. Konferenční mikrofon a reproduktor stolní provedení. Drátové i bezdrátové rozhraní (USB a Bluetooth), podporuje připojení k PC. Všesměrový mikrofon, frekvence od 150 Hz do 6,5 kHz. Zpracování digitálního signálu (DSP). | [6 empty] | 24500 | 3500 |  | 0 |  |  | 32570000-9 - komunikační zařízení
3 | Headset sluchátek a mikrofonu bezdrátový | 3 | ks | Sluchátka - profesionální náhlavní souprava. Duální konektivita, skvělý zvuk pro hovory i hudbu, min. Bluetooth 3.0, pasivní potlačení šumu. Plná kompatibilita s MS Skype for Business. Výdrž baterie až 10 hodin. Dosah připojení až 30 metrů. | [6 empty] | 10500 | 3500 |  | 0 |  |  | 32342200-4 - Sluchátka
Informace pro dodavatele: Pokud se dodavateli při zadávání jednotkových cen objeví text - "NEVYHOVUJE", znamená to překročení stanovené maximální nepřekročitelné nabídkové ceny, a to znamená nesplnění podmínek stanovených Zadavatelem. Pokud bude nabídka v této podobě podána Zadavateli, bude při posouzení vyřazena. | [11 empty] | CELKOVÁ MAXIMÁLNÍ CENA za celou VZ v Kč BEZ DPH | CELKOVÁ NABÍDKOVÁ CENA v Kč bez DPH
V případě, že se dodavatel při předání zboží na některá uvedená tel. čísla nedovolá, bude v takovém případě volat tel. 377 631 320, 377 631 325. | [11 empty] | 56000 | 0