## AVT
AV technika II 065-2020 (AVT-(II.)-065-2020) | [12 empty] | Priloha_c._1_Kupni_smlouvy_technicka_specifikace_AVT-(II.)-065-2020
Vyplní se automaticky
Vyplní dodavatel
[5 empty] | [DOPLNÍ DODAVATEL] | [7 empty] | [DOPLNÍ DODAVATEL]
Položka | Název | Množství | Měrná jednotka [MJ] | Popis | Obchodní název + typ | Fakturace | Financováno z projektových finančních prostředků | Pokud financováno z projektových prostředků, pak ŘEŠITEL uvede: NÁZEV A ČÍSLO DOTAČNÍHO PROJEKTU | Kontaktní osoba k převzetí zboží | Místo dodání | Maximální cena za jednotlivé položky v Kč BEZ DPH | MAXIMÁLNÍ CENA za měrnou jednotku (MJ) v Kč bez DPH | NABÍDKOVÁ CENA za měrnou jednotku (MJ) v Kč bez DPH | NABÍDKOVÁ CENA CELKEM v Kč bez DPH | VYHOVUJE / NEVYHOVUJE | POZNÁMKA | CPV - výběr AUDIOVIZUÁLNÍ TECHNIKA
1 | Kabelová sluchátka k mobilnímu telefonu s mikrofonem | 1 | ks | Citlivost min. 100 dB/mW. Kmitočet min. v rozsahu 5 - 24 000 Hz. Kvalitní basy, středy i výšky, vyrovnaný zvuk. Tolerance ±6 dB. Konektor 3,5 mm Jack. Silikonové špunty. 4 páry silikonových nástavců různých velikostí. Hmotnost max. 100 g. Délka přívodního kabelu min. 150 cm. Ovládání na kabelu (ovladač k příjmu hovorů, přepínání hovorů / hudby, posouvání na další záznam, pauzu, zvyšování / snižování hlasitosti). Dostatečně silný kabel pro výdrž sluchátek. Zesílená ochrana kabelu v místech větší námahy (okolo konektoru a špuntů). Záruka min. 2 roky. |  | Samostatná faktura | NE |  | Hana Kalašová, Tel.: 37763 1071, 725 870 136 | Univerzitní 8, 301 00 Plzeň, Rektorát - Odbor vnější vztahy místnost UR 122 | 650 | 650 |  | 0 |  |  | 32342200-4 - Sluchátka
2 | Webkamera | 5 | ks | Webkamera k počítači. Připojení k PC pouze přes USB. Rozlišení min. 1280x1024. Vestavěný mikrofon. | [6 empty] | 4000 | 800 |  | 0 |  |  | 32232000-8 - Zařízení pro videokonference
3 | Reproduktory k PC | 1 | ks | Reproduktory aktivní, 2.0, o výkonu 10W. 3,5mm jack; zdířka pro sluchátka. | [6 empty] | 650 | 650 |  | 0 |  |  | 32340000-8 - Mikrofony a reproduktory
4 | SD karta k fotoaparátu | 2 | ks | Paměťová karta SDHC, min. 32 GB, čtení až 95 MB/s, zápis až 90 MB/s, Class 10, UHS-I, U3, V30. | [6 empty] | 720 | 360 |  | 0 |  |  | 32351000-8 - Příslušenství pro zvuková a video zařízení
5 | Baterie k fotoaparátu Canon EOS 1200D+EF-S | 1 | ks | Náhradní akumulátor pro ditigální zrcadlovku. Li-on, 7.4V, kapacita min. 860mAh. Kompatibilní s fotoaparátem Canon EOS 1200D. | [6 empty] | 1100 | 1100 |  | 0 |  |  | 32351000-8 - Příslušenství pro zvuková a video zařízení
6 | Baterie k fotoaparátu Canon EOS 600D | 1 | ks | Náhradní akumulátor pro digitální zrcadlovku. Li-Ion, 7.2V, kapacita min. 1120 mAh. Kompatibilní s fotoaparátem Canon EOS 600D. | [6 empty] | 1100 | 1100 |  | 0 |  |  | 32351000-8 - Příslušenství pro zvuková a video zařízení
7 | Čtečka SD karet | 1 | ks | Čtečka SD karet, min. USB 3.0, přenosová rychlost až 5Gbps. Kompatibilní s Windows i Mac OS. | [6 empty] | 250 | 250 |  | 0 |  |  | 32351000-8 - Příslušenství pro zvuková a video zařízení
8 | Sada čisticích per na filtry a optiku | 1 | ks | Sada čisticích per - na objektivy, filtry čoček a hledáčky. Součástí sady mikrovlánová utěrka. | [6 empty] | 500 | 500 |  | 0 |  |  | 32351000-8 - Příslušenství pro zvuková a video zařízení
9 | Polarizační filtr 58 mm | 1 | ks | Polarizační filtr na objektivy 58 mm. V provedení "slim". Antireflexní vrstva. Vysoká propustnost světla. | [6 empty] | 2000 | 2000 |  | 0 |  |  | 38651100-4 - Objektivy
10 | Sada odrazných desek | 1 | ks | Sada min. stříbrné a zlaté odrazné desky. Min. průměr nebo hrana 40 cm. | [6 empty] | 400 | 400 |  | 0 |  |  | 32351000-8 - Příslušenství pro zvuková a video zařízení
11 | Objektiv na portréty | 1 | ks | Výměnný objektiv. Světelnost f/1.4. Pevná ohnisková vzdálenost 50 mm. Ultrazvukový motor. Průměr filtru 58 mm. Kompatibilní s fotoaparáty Canon EOS 1200D a Canon EOS 600D. | [6 empty] | 8300 | 8300 |  | 0 |  |  | 38651100-4 - Objektivy
Informace pro dodavatele: Pokud se dodavateli při zadávání jednotkových cen objeví text - "NEVYHOVUJE", znamená to překročení stanovené maximální nepřekročitelné nabídkové ceny, a to znamená nesplnění podmínek stanovených Zadavatelem. Pokud bude nabídka v této podobě podána Zadavateli, bude při posouzení vyřazena. | [11 empty] | CELKOVÁ MAXIMÁLNÍ CENA za celou VZ v Kč BEZ DPH | CELKOVÁ NABÍDKOVÁ CENA v Kč bez DPH
V případě, že se dodavatel při předání zboží na některá uvedená tel. čísla nedovolá, bude v takovém případě volat tel. 377 631 320, 377 631 325. | [11 empty] | 19670 | 0