## Výpočetní technika
Výpočetní technika (III.) 146-2020 (VT-(III.)-146-2020) | [13 empty] | Priloha_c._1_Kupni_smlouvy_technicka_specifikace_VT-(III.)-146-2020
Vyplní se automaticky
Vyplní dodavatel
[5 empty] | [DOPLNÍ DODAVATEL] | [8 empty] | [DOPLNÍ DODAVATEL]
Položka | Název | Množství | Měrná jednotka [MJ] | Popis | Obchodní název + typ + délka záruky | Fakturace | Financováno z projektových finančních prostředků | Pokud financováno z projektových prostředků, pak ŘEŠITEL uvede: NÁZEV A ČÍSLO DOTAČNÍHO PROJEKTU | Obchodní podmínky NAD RÁMEC STANDARDNÍCH obchodních podmínek | Kontaktní osoba k převzetí zboží | Místo dodání | Maximální cena za jednotlivé položky v Kč BEZ DPH | MAXIMÁLNÍ CENA za měrnou jednotku (MJ) v Kč bez DPH | NABÍDKOVÁ CENA za měrnou jednotku (MJ) v Kč bez DPH | NABÍDKOVÁ CENA CELKEM v Kč bez DPH | VYHOVUJE / NEVYHOVUJE | POZNÁMKA | CPV - výběr VÝPOČETNÍ TECHNIKA
1 | Počítač | 1 | ks | Výkon procesoru v Passmark CPU více než 11 000 bodů, minimálně 4 jádra. Operační paměť typu DDR4 minimálně 8 GB. Grafická karta integrovaná v CPU. SSD disk o kapacitě minimálně 512 GB. Minimálně 6 USB portů, z toho minimálně 4 USB 3.0 porty. Minimálně 4x slot na RAM. V předním panelu minimálně 2x USB 3.0 Podpora bootování z USB. Síťová karta 1 Gb/s Ethernet s podporou PXE. Grafický výstup DVI nebo Displayport. CZ klávesnice s integrovanou čtečkou kontaktních čipových karet. Optická myš 3tl./kolečko. Operační systém Windows 64-bit (Windows 10 nebo vyšší). Existence ovladačů použitého HW ve Windows 10 a vyšší verze Windows. Existence ovladačů použitého HW v jádře Linuxu. Podpora prostřednictvím internetu musí umožnovat stahování ovladačů a manuálu z internetu adresně pro konkrétní zadaný typ (sériové číslo) zařízení. Skříň nesmí být plombovaná a musí umožňovat beznástrojové otevření. Velikost počítačové skříně - SFF. DVDRW mechanika Záruka na zboží 48 měsíců, servis NBD on site. |  | Samostatná faktura | NE |  | Záruka na zboží min. 48 měsíců, servis NBD on site. | Ing. Markéta Ledvinková, Tel.: 37763 1001 | Univerzitní 8, 301 00 Plzeň, Rektorát - Kancelář rektora a kvestora, místnost UR 306 | 18000 | 18000 |  | 0 |  |  | 30200000-1 - Počítače
2 | Bezdrátová myš a klávesnice | 1 | ks | Bezdrátová 3 tlačítková myš, bezdrátová CZ klávesnice, nízkoprofilové klávesy, česká lokalizace kláves. | [7 empty] | 2000 | 2000 |  | 0 |  |  | 30237460-1 - Počítačové klávesnice
3 | Napájecí kabel s adapterem | 1 | ks | Napájecí adapter pro ultrabook Dell Inspiration 13z5378 (5378-5631), min. 65 W. | [7 empty] | 1000 | 1000 |  | 0 |  | napájecí kabel pro NTB s inventárním číslem 235825 | 30237000-9 - Součásti, příslušenství a doplňky pro počítače
4 | Tenký notebook konvertibilní včetně obalu | 1 | ks | Výkon procesoru v Passmark CPU více než 7 000 bodů, minimálně 4 jádra. Velikost displeje: minimálně 13". Rozlišení displeje: min. FullHD (min. 1920 x 1080). Hmotnost max. 1,5 kg (bez zdroje). Operační paměť RAM: minimálně 8GB. Pevný disk: SSD o kapacitě minimálně 256 GB. Výdrž baterie: alespoň 6 hodin při surfování na internetu. Funkce displeje: multidotykový, konvertibilita: překlopitelný. Funkce 2 v 1 (laptop může být použitelný jako tablet). CZ Klávesnice s podsvícením nebo alternativním způsobem zlepšení viditelnosti ve tmě. Čtečka paměťových karet (případně adaptér na paměťové karty připojitelný přes USB). Touchpad. Webkamera s HD rozlišením (min. 1 Mpx). Operační systém: Windows 10 64-bit, existence ovladačů použitého HW pro daný OS. Síťová karta: Ethernet nebo MiniEthernet port, WIFI 802.11 bgn. Bluetooth alespoň 4.0. USB: alespoň 3x (z toho minimálně 1 x USB 3.0 + 1 x Thunderbolt). Záruka na zboží 48 měsíců, včetně servisu u zákazníka v nejbližší následující pracovní den. |  |  |  |  | Záruka na zboží min. 48 měsíců, servis NBD on site. |  |  | 30000 | 30000 |  | 0 |  |  | 30213100-6 - Přenosné počítače
Informace pro dodavatele: Pokud se dodavateli při zadávání jednotkových cen objeví text - "NEVYHOVUJE", znamená to překročení stanovené maximální nepřekročitelné nabídkové ceny, a to znamená nesplnění podmínek stanovených Zadavatelem. Pokud bude nabídka v této podobě podána Zadavateli, bude při posouzení vyřazena. | [12 empty] | CELKOVÁ MAXIMÁLNÍ CENA za celou VZ v Kč BEZ DPH | CELKOVÁ NABÍDKOVÁ CENA v Kč bez DPH
V případě, že se dodavatel při předání zboží na některá uvedená tel. čísla nedovolá, bude v takovém případě volat tel. 377 631 320, 377 631 325. | [12 empty] | 51000 | 0